## pla
PREFEITURA MUNICIPAL DE CAMPOS DE JÚLIO DEPARTAMENTO DE ENGENHARIA AV. VALDIR MASUTTI, N° 779W, BOM JARDIM, CAMPOS DE JÚLIO CONTATO: (65) 3387-2800
PLANILHA ORÇAMENTÁRIA DE CUSTOS | [5 empty] | FOLHA Nº: 01 |  | SINAPI-03/2019
OBRA: GALERIA EM ADUELAS SOBRE RIO JUININHA - EXTENSÃO 09 METROS | [5 empty] | DATA: MAI/ 2019
LOCAL: Estrada vicinal associação flor da terra
| Nº | ITEM | DISCRIMINAÇÃO | UNID | QDE | VALOR UNIT. | VALOR UNIT + BDI 25% | VALOR TOTAL
|  | 1 | MOBILIZAÇÃO - CANTEIRO DE OBRAS - DEMOLIÇÕES
sinapi | 74209/001 | 1.1 | PLACA DA OBRA | M² | 2.5 | 500.55 | 625.6875 | 1564.2188
sinapi | 93584 | 1.2 | EXECUÇÃO DE DEPÓSITO EM CANTEIRO DE OBRA EM CHAPA DE MADEIRA COMPENSADO NÃO INCLUSO MOBILIÁRIO | M² | 9 | 470.89 | 588.6125 | 5297.5125
sinapi | 99059 | 1.3 | LOCACAO CONVENCIONAL DE OBRA, ATRAVÉS DE GABARITO DE TABUAS CORRIDAS PONTALETADAS A CADA 1,50M | M2 | 47.2 | 32.68 | 40.85 | 1928.12
TOTAL DO ITEM ---------------------- | [7 empty] | 8789.8512
|  | 2 | FUNDAÇÃO E ESTRUTURA
sinapi | 92779 | 2.1 | ARMAÇÃO DE PILAR OU VIGA CA-50 DIÂMETRO 12.5 MM DE UMA ESTRUTURA CONVENCIONAL DE CONCRETO ARMADO EM UMA EDIFICAÇÃO TÉRREA - MONTAGEM | KG | 173.34 | 7.28 | 9.1 | 1577.394
sinapi | 92778 | 2.2 | ARMAÇÃO DE PILAR OU VIGA CA-50 DIÂMETRO 10.0 MM DE UMA ESTRUTURA CONVENCIONAL DE CONCRETO ARMADO EM UMA EDIFICAÇÃO TÉRREA - MONTAGEM | KG | 999.54 | 10.1 | 12.625 | 12619.1925
sinapi | 92778 | 2.3 | ARMAÇÃO DE PILAR OU VIGA CA-50 DIÂMETRO 8.0 MM DE UMA ESTRUTURA CONVENCIONAL DE CONCRETO ARMADO EM UMA EDIFICAÇÃO TÉRREA - MONTAGEM | KG | 210.72 | 8.22 | 10.275 | 2165.148
sinapi | 92776 | 2.4 | ARMAÇÃO DE PILAR OU VIGA CA-60 DIÂMETRO 6.3 MM DE UMA ESTRUTURA CONVENCIONAL DE CONCRETO ARMADO EM UMA EDIFICAÇÃO TÉRREA - MONTAGEM | KG | 178.2 | 10.45 | 13.0625 | 2327.7375
sinapi | 6454 | 2.5 | FORNECIMENTO E LANCAMENTO DE PEDRA DE MAO | M³ | 12 | 164.74 | 205.925 | 2471.1
sinapi | 94965 | 2.6 | CONCRETO FCK = 25MPA, TRAÇO 1:2,3:2,7 (CIMENTO/ AREIA MÉDIA/ BRITA 1 PREPARO MECÂNICO COM BETONEIRA 400 LITROS | M³ | 44.05 | 315.35 | 394.1875 | 17363.9594
sinapi | 74157/004 | 2.7 | LANCAMENTO/APLICACAO MANUAL DE CONCRETO EM FUNDAÇÕES | M³ | 44.05 | 96.64 | 120.8 | 5321.24
sinapi | 92265 | 2.8 | FABRICAÇÃO DE FÔRMA PARA VIGAS, EM CHAPA DE MADEIRA COMPENSADA RESINADA E=17 MM OU TÁBUAS (INCLUSIVE AS BOCAS DE ALA) | M² | 72.6 | 72.74 | 90.925 | 6601.155
sinapi | 72181 | 2.9 | DIVISORIAS TIPO CHAPAS OU TABUAS, INCLUSIVE ENTARUGAMENTO | M² | 28.71 | 29.37 | 83.725 | 2403.7448
| ORÇ. | 2.10 | ESCORAMENTO FORMAS MADEIRAS: 230 METRO DE CAIBROS, 270 METROS DE RIPÃO |  |  |  | 1168 | 1460
TOTAL DO ITEM ---------------------- | [7 empty] | 54310.6711
|  | 3 | TRANSPORTES
62 | 72840 | 3.1 | TRANSPORTE EM RODOVIA PAVIMENTADA (Aduelas) 90 km (18X3000 KG) | tonxkm | 4860 | 0.62 | 0.775 | 3766.5
sinapi | 72839 | 3.2 | TRANSPORTE EM RODOVIA COM PAVIMENTAÇÃO PRIMÁRIA (Aduelas) 20 km (18X3000 KG) | tonxkm | 1080 | 0.74 | 0.925 | 999
sinapi | 72839 | 3.3 | TRANSPORTE EM RODOVIA COM PAVIMENTAÇÃO PRIMÁRIA (Areia) 60 km.(50 ton) | tonxkm | 3000 | 0.74 | 0.925 | 2775
sinapi | 72840 | 3.4 | TRANSPORTE EM RODOVIA PAVIMENTADA (Brita) 310 km (60 ton) | tonxkm | 18600 | 0.62 | 0.775 | 14415
sinapi | 72839 | 3.4 | TRANSPORTE EM RODOVIA COM PAVIMENTAÇÃO PRIMÁRIA (Brita) 40 km (60 ton) | tonxkm | 2400 | 0.74 | 0.925 | 2220
TOTAL DO ITEM ---------------------- | [7 empty] | 24175.5
|  | 4 | DIVERSOS E LIMPEZA DA OBRA
sinapi | ORÇ. | 4.1 | ADUELAS DE CONCRETO 2,00 X 2,00 X 1,00 METROS ESPESSURA 0,15 M | UNID | 18 | 1920 | 2400 | 43200
sinapi | 9537 | 4.3 | LIMPEZA FINAL DA OBRA | M2 | 88.48 | 2.77 | 3.4625 | 306.362
TOTAL DO ITEM ---------------------- | [7 empty] | 43506.362
TOTAL DO ITEM COM BDI 25% | [7 empty] | 130782.3844
TOTAL ORÇAMENTO: R$ 130.782,38 (Cento e trinta mil setecentos e oitenta e dois reais e trinta e oito centavos)
CAMPOS DE JÚLIO-MT 23 DE MAIO DE 2019
DEPARTAMENTO DE ENGENHARIA
LUIZ CARLOS CORREIA DE OLIVEIRA
Eng. Civil - CREA 1202470122