## Memória de Cálculo
Obra
CONSTRUÇÃO DE CAMPO SOCIETY SINTÉTICO - 2
Memória de Cálculo
Item | Descrição | Und | Quant. | Memória de Cálculo
1 | SERVIÇOS PRELIMINARES
1.1 | PLACA DE OBRA EM CHAPA DE ACO GALVANIZADO | m² | 3,0 | = Largura 2,0m x altura 1,5m
1.2 | BARRAÇÃO PARA DEPÓSITO (3,30 x 4,30) CHAPA DE MADEIRA COMPENSADA RESINADA E TELHA DE FIBROCIMENTO | UN | 1,0 | = 01 Unidade
1.3 | LOCACAO CONVENCIONAL DE OBRA, UTILIZANDO GABARITO DE TÁBUAS CORRIDAS PONTALETADAS A CADA 2,00M - 2 UTILIZAÇÕES. AF_10/2018 | M | 192,58 | = Perímetro da obra com afastamento de 1,0m da
2 | MOVIMENTAÇÃO DE TERRAS
2.1 | ESCAVAÇÃO MANUAL PARA BLOCO DE COROAMENTO OU SAPATA (SEM ESCAVAÇÃO PARA COLOCAÇÃO DE FÔRMAS). AF_06/2017 | m³ | 14,97 | = 106 brocas de diametr0 0,30 x altura de 2,00
2.2 | ESCAVAÇÃO MANUAL DE VALA PARA VIGA BALDRAME (INCLUINDO ESCAVAÇÃO PARA COLOCAÇÃO DE FÔRMAS). AF_06/2017 | m³ | 15,28 | = Comprimento da viga 191,08m x largura 0,20m x profundidade de 0,40 =
2.3 | REATERRO MANUAL DE VALAS COM COMPACTAÇÃO MECANIZADA. AF_04/2016 | m³ | 6,65 | = Reaterro Área da vala - o volume da viga =
3 | FUNDAÇÕES
3.1 | ESTACA BROCA DE CONCRETO 25Mpa, DIÂMETRO DE 30CM, ESCAVAÇÃO MANUAL COM TRADO CONCHA, INTEIRAMENTE ARMADA COM FERRO CA-50 10MM E ARAMDURA TRANSVERSAL SEÇÃO CIRCUAR COM CA-60 DE 5.0 MM | M | 212,0 | = Quantidade 106 x profundidade de broca 2,0m
3.2 | FABRICAÇÃO, MONTAGEM E DESMONTAGEM DE FÔRMA PARA VIGA BALDRAME, EM CHAPA DE MADEIRA COMPENSADA RESINADA, E=17 MM, 4 UTILIZAÇÕES. AF_06/2017 | m² | 114,64 | = Comprimento da viga 191,08m x 0,60m (viga de 30cm de altura, 30cm de forma de cada lado) =
3.3 | ARMAÇÃO DE BLOCO, VIGA BALDRAME E SAPATA UTILIZANDO AÇO CA-60 DE 5 MM - MONTAGEM. AF_06/2017 | KG | 149,1 | = Estribos distribuídos a cada 15cm do comprimento da viga, 191,08/0,15m = 1274 comprimento da barra 0,76cm x quantidade de estribos 1274 = 968,24m comprimento total da barra 968,24 x peso do aço CA60 5mm 0,154kg = 149,10kg
3.4 | ARMAÇÃO DE BLOCO, VIGA BALDRAME OU SAPATA UTILIZANDO AÇO CA-50 DE 10 MM - MONTAGEM. AF_06/2017 | KG | 514,45 | = Comprimento da Viga 191,08 x quantidade de barras 4 = 764,32m transpasse 1,0m a cada 11 metros = 17,37 x 1 x 4 = 69,48m Somatória = 764,32+69,48 = 833,80m comprimento total da barra 833,80m x peso do aço CA50 10mm x 0,617 = 514,45kg
3.5 | CONCRETAGEM DE VIGAS BALDRAMES, COM CONCRETO DOSADO RODADO EM OBRA CLASSE DE RESISTENCIA C25Mpa, COM BRITA 0 E 1, SLUMP = 100 +/- 20 MM, INCLUSO SERVIÇOS DE ADENSAMENTO E ACABAMENTO | m³ | 8,59 | = comprimento da viga 191,08 x 0,15 x 0,3 = 8,59m³
3.6 | IMPERMEABILIZAÇÃO DE SUPERFÍCIE COM ARGAMASSA POLIMÉRICA / MEMBRANA ACRÍLICA, 3 DEMÃOS. AF_06/2018 | m² | 143,31 | = face lateral 0,30 + face superior +0,15 + face lateral 0,30 = 0,75m x comprimento da viga 191,08 = 143,31m²
4 | FECHAMENTO COM ALAMBRADO E COBERTURA
4.1 | ALAMBRADO ESTRUTURADO POR TUBOS DE ACO GALVANIZADO 3", COM TELA DE ARAME GALVANIZADO REVESTIDA EM PVC, FIO 14 BWG MALHA 8X8CM | m² | 460,0 | = Fundos: largura (34 x 3)x2=204m² lateral 1: largura 52 x 2=104m² latera 2: largura 64 x 2 = 128,00m² cobertura das áreas técnicas: (4x2)x3=24,00m² Somatória: 460,00m²
4.2 | PORTÃO , ESTRUTURADO POR TUBOS DE ACO GALVANIZADO 3 | m² | 2,0 | = 2 unidades
4.3 | FORNECIMENTO E INSTALAÇÃO DE REDE DE PROTEÇÃO DE COBERTURA DE CAMPO SINTÉTICO - SENDO REDE NA MALHA 4" FIO DE 2,0 MM TECIDA EM POLIETILENO DE ALTA DENSIDADE 100% VIRGEM ESTABILIZADA CONTRA A AÇÃO DOS RAIOS UV DA LUZ SOLAR, NYLON SUPER RESISTENTE | m² | 2.436,0 | = Fundos: largura (34 x 3)x2=204m² lateral 1: largura 52 x 4=208m² latera 2: largura 64 x 4 = 256,00m² cobertura: 34x52=1768,0m² Somatória: 2.436,00m²
4.4 | FORNECIMENTO E INSTALAÇÃO DE CABO DE AÇO GALVANIZADO DE 1/2 | M | 322,0 | = Somatória (cabos 52 x 4 = 208,00) + (34 x 3 = 102,00) = 310,00m
4.5 | POSTE ESTRUTURADO POR TUBOS DE ACO GALVANIZADO 3" COM TRAVAMENTO EM TUBOS 2 1/2" | UN | 14,0 | = 14 unidades
5 | SISTEMA DE PAVIMENTAÇÃO
5.1 | EXECUÇÃO DE COLCHÃO DRENANTE COM BRITA PÓ DE BRITA LANÇADO COM PÁ CARREGADEIRA ESP. 7CM NIVELAMENTO MANUAL | m² | 1.755,12 | = Área de piso do campo conforme projeto
5.4 | Grama Sintética de uso externo para campo de futebol 50mm com instalação inclusa: Altura fios: Monofilamento + fibrilado polietileno, nas cores: verde com linhas demarcatórias brancas, títulos dos fios: mínimo de 8800 + 8800 (DTEX), números de pontos por metro linear: longitudinal de 110 e transversal de 63, escartamento de tecimento: maximo e 18mm, base de grama sintética: tela dupla (primaria e secundária) com látex enriquecido, proteção contra raios ultravioleta , preenchimento dos espaços entre os fios com areia seca (25mm) e grânulos de brorracha (15mm) SBR preta malha 10 (0,70 a 2,00mm) | m² | 1.755,12 | = Área de piso do campo conforme projeto
5.5 | Borracha pra grama sintética granulado: granulometria 40/45 ou 50/60, complementando-se a altura dos fios expostos com grânulos de borracha (8kg/m²) SBR preta malha 10 (0,70 a 2,00mm) | KG | 10.530,72 | = considera 6 kg de borracha por metro quadrado de grama sintética
5.6 | PLANTIO DE GRAMA ESMERALDA OU SÃO CARLOS OU CURITIBANA, EM PLACAS. AF_05/2022 | m² | 24,0 | = Somatória da área de reserva técnica
6 | INSTALAÇÕES ELÉTRICAS
6.1 | ESCAVAÇÃO MANUAL DE VALA COM PROFUNDIDADE MENOR OU IGUAL A 1,30 M. AF_02/2021 | m³ | 7,24 | = Comprimento da vala para Eletrodutos enterrado 120,67m x profundidade da vala 0,30m x largura da vala 0,20m = 7,24
6.2 | REFLETOR LED RETANGULAR BIVOLT, LUZ BRANCA, 200 W, FORNECIMENTO E INSTALAÇÃO | UN | 24,0 | = 4 unidades em cada poste x 6 postes = 24
6.2 | LASTRO DE CONCRETO MAGRO, APLICADO EM BLOCOS DE COROAMENTO OU SAPATAS. AF_08/2017 | m³ | 2,7 | = Comprimento da vala para Eletrodutos enterrado 120,67m x profundidade do lastro 0,15m x largura do lastro 0,15m = 2,71
6.3 | REATERRO MANUAL DE VALAS COM COMPACTAÇÃO MECANIZADA. AF_04/2016 | m³ | 4,53 | = Volume da Vala - Volume do concreto = 4,53
6.4 | ELETRODUTO FLEXÍVEL CORRUGADO, PEAD, DN 63 (2"), PARA REDE ENTERRADA DE DISTRIBUIÇÃO DE ENERGIA ELÉTRICA - FORNECIMENTO E INSTALAÇÃO. AF_12/2021 | M | 122,17 | = (Eletrodutos Enterrado 120,67 + Saída da Caixa de medição 1,50m = 122,17m
6.5 | CABO DE COBRE FLEXÍVEL ISOLADO, 6 MM², ANTI-CHAMA 0,6/1,0 KV, PARA CIRCUITOS TERMINAIS - FORNECIMENTO E INSTALAÇÃO. AF_12/2015 | M | 354,57 | = (Eletrodutos Enterrado 120,67 + prumada dos postes (6,50x6) 39,00 + Saída da Caixa de medição 1,50m + 10% de emenda = 177,28) x 2 = 354,57m
6.6 | MURETA DE ALVENARIA PARA CAIXA DE MEDIÇÃO INCLUSO REVESTIMENTOS | UN | 1,0 | = Uma mureta conforme projeto
6.7 | CAIXA ENTERRADA ELÉTRICA RETANGULAR, EM ALVENARIA COM TIJOLOS CERÂMICOS MACIÇOS, FUNDO COM BRITA, DIMENSÕES INTERNAS: 0,4X0,4X0,4 M. AF_12/2020 | UN | 9,0 | = 9 unidades
6.8 | QUADRO DE DISTRIBUIÇÃO DE ENERGIA EM CHAPA DE AÇO GALVANIZADO, DE EMBUTIR, COM BARRAMENTO TRIFÁSICO, PARA 12 DISJUNTORES DIN 100A - FORNECIMENTO E INSTALAÇÃO. AF_10/2020 | UN | 1,0 | = 1 unidade
6.9 | DISJUNTOR MONOPOLAR TIPO DIN, CORRENTE NOMINAL DE 16A - FORNECIMENTO E INSTALAÇÃO. AF_10/2020 | UN | 6,0 | = 6 unidades conforme quadro unifilar
6.10 | DISJUNTOR MONOPOLAR TIPO DIN, CORRENTE NOMINAL DE 50A - FORNECIMENTO E INSTALAÇÃO. AF_10/2020 | UN | 1,0 | = 6 unidades conforme quadro unifilar
6.11 | DISPOSITIVO DR, 4 POLOS, SENSIBILIDADE DE 30 MA, CORRENTE DE 63 A, TIPO AC, FORNECIMENTO E INSTALACAO | UN | 1,0 | = 6 unidades conforme quadro unifilar
7 | SERVIÇOS FINAIS
7.2 | LIMPEZA GERAL PARA ENTREGA DA OBRA | M² | 1.799,12 | = Área de Intervenção da obra
|  |  | Total sem BDI |  | 662459.29
|  |  | Total do BDI |  | 147193.99
|  |  | Total Geral |  | 809653.28
_______________________________________________________________ Cintya Vieira Souto Arquiteta e Urbanista CAU 160810-0 Por: 153/2013