## Orçamento Sintético
|  |  | Obra | Bancos |  | B.D.I. |  | Encargos Sociais
|  |  | RODOVIARIA MUNICIPAL DE CAMPOS DE JÚLIO | SINAPI - 09/2022 - Mato Grosso SBC - 11/2022 - Mato Grosso ORSE - 07/2022 - Sergipe SEDOP - 09/2022 - Pará SETOP - 06/2022 - Minas Gerais SIURB - 07/2022 - São Paulo EMOP - 08/2022 - Rio de Janeiro |  | 20,38% |  | Não Desonerado: embutido nos preços unitário dos insumos de mão de obra, de acordo com as bases.
Orçamento Sintético
Item | Código | Banco | Descrição | Und | Quant. | Valor Unit | Valor Unit com BDI | Total | Peso (%)
1 |  |  | SERVIÇOS PRELIMINARES |  |  |  |  | 93573.27 | 3.128%
1.1 | 74209/001 | SINAPI | PLACA DE OBRA EM CHAPA DE ACO GALVANIZADO | m² | 3 | 542.77 | 653.38 | 1960.14 | 0.06553%
1.2 | PMCJ - 003 | Próprio | BARRAÇÃO PARA DEPÓSITO (3,30 x 4,30) CHAPA DE MADEIRA COMPENSADA RESINADA E TELHA DE FIBROCIMENTO | UN | 1 | 2580.61 | 3106.53 | 3106.53 | 0.1039%
1.3 | 93212 | SINAPI | EXECUÇÃO DE SANITÁRIO E VESTIÁRIO EM CANTEIRO DE OBRA EM CHAPA DE MADEIRA COMPENSADA, NÃO INCLUSO MOBILIÁRIO. AF_02/2016 | m² | 3 | 1037.65 | 1249.12 | 3747.36 | 0.1253%
1.4 | 97741 | SINAPI | KIT CAVALETE PARA MEDIÇÃO DE ÁGUA - ENTRADA INDIVIDUALIZADA, EM PVC DN 25 (¾), PARA 1 MEDIDOR  FORNECIMENTO E INSTALAÇÃO (EXCLUSIVE HIDRÔMETRO). AF_11/2016 | UN | 1 | 169.06 | 203.51 | 203.51 | 0.006804%
1.5 | 95675 | SINAPI | HIDRÔMETRO DN 25 (¾ ), 5,0 M³/H FORNECIMENTO E INSTALAÇÃO. AF_11/2016 | UN | 1 | 137.49 | 165.51 | 165.51 | 0.005533%
1.6 | 98525 | SINAPI | LIMPEZA MECANIZADA DE CAMADA VEGETAL, VEGETAÇÃO E PEQUENAS ÁRVORES (DIÂMETRO DE TRONCO MENOR QUE 0,20 M), COM TRATOR DE ESTEIRAS.AF_05/2018 | m² | 4257.86 | 0.35 | 0.42 | 1788.3 | 0.05979%
1.7 | 98459 | SINAPI | TAPUME COM TELHA METÁLICA. AF_05/2018 | m² | 560.34 | 102.8 | 123.75 | 69342.07 | 2.318%
1.8 | PMCJ - 002 | Próprio | LIGAÇÃO DE ÁGUA (DAE CJ) | UN | 1 | 140 | 168.53 | 168.53 | 0.005634%
1.9 | PMCJ - 091 | Próprio | ENTRADA DE ENERGIA PROVISÓRIA TRIFÁSICA, EM POSTE DE AÇO GALVANIZADO DN 100MM | UN | 1 | 2675.1 | 3220.28 | 3220.28 | 0.1077%
1.10 | 99059 | SINAPI | LOCACAO CONVENCIONAL DE OBRA, UTILIZANDO GABARITO DE TÁBUAS CORRIDAS PONTALETADAS A CADA 2,00M - 2 UTILIZAÇÕES. AF_10/2018 | M | 153.42 | 53.45 | 64.34 | 9871.04 | 0.33%
2 |  |  | ADMINISTRAÇÃO LOCAL |  |  |  |  | 13411.44 | 0.4484%
2.1 | 90777 | SINAPI | ENGENHEIRO CIVIL DE OBRA JUNIOR COM ENCARGOS COMPLEMENTARES | H | 108 | 103.16 | 124.18 | 13411.44 | 0.4484%
3 |  |  | MOVIMENTAÇÃO DE TERRA |  |  |  |  | 31383.31 | 1.049%
3.1 | 97084 | SINAPI | COMPACTAÇÃO MECÂNICA DE SOLO PARA EXECUÇÃO DE RADIER, PISO DE CONCRETO OU LAJE SOBRE SOLO, COM COMPACTADOR DE SOLOS TIPO PLACA VIBRATÓRIA. AF_09/2021 | m² | 4257.86 | 0.57 | 0.68 | 2895.34 | 0.0968%
3.2 | 101114 | SINAPI | ESCAVAÇÃO HORIZONTAL EM SOLO DE 1A CATEGORIA COM TRATOR DE ESTEIRAS (100HP/LÂMINA: 2,19M3). AF_07/2020 | m³ | 974.75 | 3.9 | 4.69 | 4571.57 | 0.1528%
3.3 | 94319 | SINAPI | ATERRO MANUAL DE VALAS COM SOLO ARGILO-ARENOSO E COMPACTAÇÃO MECANIZADA. AF_05/2016 | m³ | 205.37 | 71.56 | 86.14 | 17690.57 | 0.5914%
3.4 | 96523 | SINAPI | ESCAVAÇÃO MANUAL PARA BLOCO DE COROAMENTO OU SAPATA (INCLUINDO ESCAVAÇÃO PARA COLOCAÇÃO DE FÔRMAS). AF_06/2017 | m³ | 23.35 | 81.04 | 97.55 | 2277.79 | 0.07615%
3.5 | 96527 | SINAPI | ESCAVAÇÃO MANUAL DE VALA PARA VIGA BALDRAME (INCLUINDO ESCAVAÇÃO PARA COLOCAÇÃO DE FÔRMAS). AF_06/2017 | m³ | 30.82 | 106.42 | 128.1 | 3948.04 | 0.132%
4 |  |  | ESTRUTURAL |  |  |  |  | 555805.58 | 18.58%
4.1 |  |  | CONCRETO |  |  |  |  | 153091.75 | 5.118%
4.1.1 | PMCJ - 383 | Próprio | CONCRETAGEM DE SAPATAS, FCK 25 MPA, COM USO DE JERICA  LANÇAMENTO, ADENSAMENTO E ACABAMENTO. AF_06/2017 | m³ | 20.3 | 796.76 | 959.13 | 19470.33 | 0.651%
4.1.2 | PMCJ - 382 | Próprio | CONCRETAGEM DE BLOCOS DE COROAMENTO E VIGAS BALDRAME, FCK 25 MPA, COM USO DE JERICA  LANÇAMENTO, ADENSAMENTO E ACABAMENTO. AF_06/2017 | m³ | 29.35 | 724.87 | 872.59 | 25610.51 | 0.8562%
4.1.3 | 103682 | SINAPI | CONCRETAGEM DE VIGAS E LAJES, FCK=25 MPA, PARA QUALQUER TIPO DE LAJE COM BALDES EM EDIFICAÇÃO TÉRREA - LANÇAMENTO, ADENSAMENTO E ACABAMENTO. AF_02/2022 (VIGAS) | m³ | 17.52 | 1033.42 | 1244.03 | 21795.4 | 0.7287%
4.1.4 | 103682 | SINAPI | CONCRETAGEM DE VIGAS E LAJES, FCK=25 MPA, PARA QUALQUER TIPO DE LAJE COM BALDES EM EDIFICAÇÃO TÉRREA - LANÇAMENTO, ADENSAMENTO E ACABAMENTO. AF_02/2022 (LAJES) | m³ | 25.53 | 1033.42 | 1244.03 | 31760.08 | 1.062%
4.1.5 | 103669 | SINAPI | CONCRETAGEM DE PILARES, FCK = 25 MPA, COM USO DE BALDES - LANÇAMENTO, ADENSAMENTO E ACABAMENTO. AF_02/2022 | m³ | 44.39 | 1019.07 | 1226.75 | 54455.43 | 1.821%
4.2 |  |  | AÇO |  |  |  |  | 126955.75 | 4.245%
4.2.1 | 92801 | SINAPI | CORTE E DOBRA DE AÇO CA-50, DIÂMETRO DE 6,3 MM. AF_06/2022 | KG | 2699 | 15.13 | 18.21 | 49148.79 | 1.643%
4.2.2 | 92802 | SINAPI | CORTE E DOBRA DE AÇO CA-50, DIÂMETRO DE 8,0 MM. AF_06/2022 | KG | 224 | 15.38 | 18.51 | 4146.24 | 0.1386%
4.2.3 | 92803 | SINAPI | CORTE E DOBRA DE AÇO CA-50, DIÂMETRO DE 10,0 MM. AF_06/2022 | KG | 1728 | 14.32 | 17.23 | 29773.44 | 0.9954%
4.2.4 | 92804 | SINAPI | CORTE E DOBRA DE AÇO CA-50, DIÂMETRO DE 12,5 MM. AF_06/2022 | KG | 23 | 12.34 | 14.85 | 341.55 | 0.01142%
4.2.5 | 92805 | SINAPI | CORTE E DOBRA DE AÇO CA-50, DIÂMETRO DE 16,0 MM. AF_06/2022 | KG | 1841 | 12.28 | 14.78 | 27209.98 | 0.9097%
4.2.6 | 92800 | SINAPI | CORTE E DOBRA DE AÇO CA-60, DIÂMETRO DE 5,0 MM. AF_06/2022 | KG | 947 | 14.33 | 17.25 | 16335.75 | 0.5462%
4.3 |  |  | FÔRMAS |  |  |  |  | 137225.12 | 4.588%
4.3.1 | 96535 | SINAPI | FABRICAÇÃO, MONTAGEM E DESMONTAGEM DE FÔRMA PARA SAPATA, EM MADEIRA SERRADA, E=25 MM, 4 UTILIZAÇÕES. AF_06/2017 | m² | 80.88 | 136.17 | 163.92 | 13257.84 | 0.4432%
4.3.2 | 96536 | SINAPI | FABRICAÇÃO, MONTAGEM E DESMONTAGEM DE FÔRMA PARA VIGA BALDRAME, EM MADEIRA SERRADA, E=25 MM, 4 UTILIZAÇÕES. AF_06/2017 | m² | 250.92 | 70.74 | 85.15 | 21365.83 | 0.7143%
4.3.3 | 92448 | SINAPI | MONTAGEM E DESMONTAGEM DE FÔRMA DE VIGA, ESCORAMENTO COM PONTALETE DE MADEIRA, PÉ-DIREITO SIMPLES, EM MADEIRA SERRADA, 4 UTILIZAÇÕES. AF_09/2020 | m² | 133.85 | 151.49 | 182.36 | 24408.88 | 0.8161%
4.3.4 | 96257 | SINAPI | MONTAGEM E DESMONTAGEM DE FÔRMA DE PILARES CIRCULARES, COM ÁREA MÉDIA DAS SEÇÕES MENOR OU IGUAL A 0,28 M², PÉ-DIREITO SIMPLES, EM MADEIRA, 2 UTILIZAÇÕES. AF_06/2017 | m² | 169.56 | 213.55 | 257.07 | 43588.78 | 1.457%
4.3.5 | 92435 | SINAPI | MONTAGEM E DESMONTAGEM DE FÔRMA DE PILARES RETANGULARES E ESTRUTURAS SIMILARES, PÉ-DIREITO SIMPLES, EM CHAPA DE MADEIRA COMPENSADA PLASTIFICADA, 12 UTILIZAÇÕES. AF_09/2020 | m² | 230.38 | 60.16 | 72.42 | 16684.11 | 0.5578%
4.3.6 | 92518 | SINAPI | MONTAGEM E DESMONTAGEM DE FÔRMA DE LAJE MACIÇA, PÉ-DIREITO SIMPLES, EM CHAPA DE MADEIRA COMPENSADA RESINADA, 6 UTILIZAÇÕES. AF_09/2020 | m² | 299.16 | 49.76 | 59.9 | 17919.68 | 0.5991%
4.4 |  |  | DIVERSOS |  |  |  |  | 134695.11 | 4.503%
4.4.1 | 93186 | SINAPI | VERGA MOLDADA IN LOCO EM CONCRETO PARA JANELAS COM ATÉ 1,5 M DE VÃO. AF_03/2016 | M | 4.2 | 88.25 | 106.23 | 446.16 | 0.01492%
4.4.2 | 93187 | SINAPI | VERGA MOLDADA IN LOCO EM CONCRETO PARA JANELAS COM MAIS DE 1,5 M DE VÃO. AF_03/2016 | M | 2.4 | 101.8 | 122.54 | 294.09 | 0.009832%
4.4.3 | 93188 | SINAPI | VERGA MOLDADA IN LOCO EM CONCRETO PARA PORTAS COM ATÉ 1,5 M DE VÃO. AF_03/2016 | M | 18 | 84.8 | 102.08 | 1837.44 | 0.06143%
4.4.4 | 93189 | SINAPI | VERGA MOLDADA IN LOCO EM CONCRETO PARA PORTAS COM MAIS DE 1,5 M DE VÃO. AF_03/2016 | M | 3.4 | 103.34 | 124.4 | 422.96 | 0.01414%
4.4.5 | 93196 | SINAPI | CONTRAVERGA MOLDADA IN LOCO EM CONCRETO PARA VÃOS DE ATÉ 1,5 M DE COMPRIMENTO. AF_03/2016 | M | 4.2 | 84.17 | 101.32 | 425.54 | 0.01423%
4.4.6 | 93197 | SINAPI | CONTRAVERGA MOLDADA IN LOCO EM CONCRETO PARA VÃOS DE MAIS DE 1,5 M DE COMPRIMENTO. AF_03/2016 | M | 2.4 | 94.51 | 113.77 | 273.04 | 0.009129%
4.4.7 | PMCJ - 445 | Próprio | ESTRUTURAS PARA MURETA - RODOVIARIA | M | 788.04 | 138.09 | 166.23 | 130995.88 | 4.38%
4.5 |  |  | IMPERMEABILIZAÇÃO |  |  |  |  | 3837.85 | 0.1283%
4.5.1 | 98557 | SINAPI | IMPERMEABILIZAÇÃO DE SUPERFÍCIE COM EMULSÃO ASFÁLTICA, 2 DEMÃOS AF_06/2018 | m² | 62.71 | 50.84 | 61.2 | 3837.85 | 0.1283%
5 |  |  | ALVENARIA |  |  |  |  | 174280.77 | 5.827%
5.1 |  |  | ALVENARIA DE EMBASAMENTO |  |  |  |  | 3984 | 0.1332%
5.1.1 | 101166 | SINAPI | ALVENARIA DE EMBASAMENTO COM BLOCO ESTRUTURAL DE CERÂMICA, DE 14X19X29CM E ARGAMASSA DE ASSENTAMENTO COM PREPARO EM BETONEIRA. AF_05/2020 | m³ | 4.71 | 702.66 | 845.86 | 3984 | 0.1332%
5.2 |  |  | ALVENARIA |  |  |  |  | 170296.77 | 5.694%
5.2.1 | 103326 | SINAPI | ALVENARIA DE VEDAÇÃO DE BLOCOS CERÂMICOS FURADOS NA VERTICAL DE 19X19X39 CM (ESPESSURA 19 CM) E ARGAMASSA DE ASSENTAMENTO COM PREPARO EM BETONEIRA. AF_12/2021 | m² | 596.44 | 102.82 | 123.77 | 73821.37 | 2.468%
5.2.2 | 103334 | SINAPI | ALVENARIA DE VEDAÇÃO DE BLOCOS CERÂMICOS FURADOS NA HORIZONTAL DE 14X9X19 CM (ESPESSURA 14 CM, BLOCO DEITADO) E ARGAMASSA DE ASSENTAMENTO COM PREPARO EM BETONEIRA. AF_12/2021 (853,35 M2 DE MURETA - 157,61 M2 OCUPADOS PELA ESTRUTURA) | m² | 558.63 | 143.47 | 172.7 | 96475.4 | 3.225%
6 |  |  | COBERTURA |  |  |  |  | 907039.15 | 30.33%
6.1 |  |  | PRINCIPAL |  |  |  |  | 793070.15 | 26.51%
6.1.1 | 94216 | SINAPI | TELHAMENTO COM TELHA METÁLICA TERMOACÚSTICA E = 30 MM, COM ATÉ 2 ÁGUAS, INCLUSO IÇAMENTO. AF_07/2019 | m² | 1388.18 | 196.51 | 236.55 | 328373.97 | 10.98%
6.1.2 | 92580 | SINAPI | TRAMA DE AÇO COMPOSTA POR TERÇAS PARA TELHADOS DE ATÉ 2 ÁGUAS PARA TELHA ONDULADA DE FIBROCIMENTO, METÁLICA, PLÁSTICA OU TERMOACÚSTICA, INCLUSO TRANSPORTE VERTICAL. AF_07/2019 | m² | 1388.18 | 55.76 | 67.12 | 93174.64 | 3.115%
6.1.3 | 061458 | SEDOP | Painel em ACM - Estruturado (fachadas) | m² | 434.15 | 573.85 | 690.8 | 299910.82 | 10.03%
6.1.4 | PMCJ - 447 | Próprio | TESOURA DE AÇO, REF 01, INCLUSO FABRICAÇÃO, IÇAMENTO, FIXAÇÃO, PINTURA DE FUNDO E PINTURA DE ACABAMENTO | UN | 6 | 2322.08 | 2795.31 | 16771.86 | 0.5607%
6.1.5 | PMCJ - 449 | Próprio | TESOURA DE AÇO, REF 02, INCLUSO FABRICAÇÃO, IÇAMENTO, FIXAÇÃO, PINTURA DE FUNDO E PINTURA DE ACABAMENTO | UN | 6 | 3101.11 | 3733.11 | 22398.66 | 0.7489%
6.1.6 | PMCJ - 450 | Próprio | TESOURA DE AÇO, REF 03, INCLUSO FABRICAÇÃO, IÇAMENTO, FIXAÇÃO, PINTURA DE FUNDO E PINTURA DE ACABAMENTO | UN | 6 | 3058.33 | 3681.61 | 22089.66 | 0.7385%
6.1.7 | PMCJ - 451 | Próprio | TESOURA DE AÇO, REF 04, INCLUSO FABRICAÇÃO, IÇAMENTO, FIXAÇÃO, PINTURA DE FUNDO E PINTURA DE ACABAMENTO | UN | 6 | 1433.04 | 1725.09 | 10350.54 | 0.346%
6.2 |  |  | ESTACIONAMENTO - TAXIS |  |  |  |  | 113969 | 3.81%
6.2.1 | 94216 | SINAPI | TELHAMENTO COM TELHA METÁLICA TERMOACÚSTICA E = 30 MM, COM ATÉ 2 ÁGUAS, INCLUSO IÇAMENTO. AF_07/2019 | m² | 151.39 | 196.51 | 236.55 | 35811.3 | 1.197%
6.2.2 | 92580 | SINAPI | TRAMA DE AÇO COMPOSTA POR TERÇAS PARA TELHADOS DE ATÉ 2 ÁGUAS PARA TELHA ONDULADA DE FIBROCIMENTO, METÁLICA, PLÁSTICA OU TERMOACÚSTICA, INCLUSO TRANSPORTE VERTICAL. AF_07/2019 | m² | 151.39 | 55.76 | 67.12 | 10161.29 | 0.3397%
6.2.3 | 061458 | SEDOP | Painel em ACM - Estruturado (fachadas) | m² | 67.76 | 573.85 | 690.8 | 46808.6 | 1.565%
6.2.4 | PMCJ - 400 | Próprio | ESTRUTURA PARA ESTACIONAMETO - TAXIS - RODOVIARIA - INCLUSIVE FUNDAÇÃO | UN | 7 | 2514.4 | 3026.83 | 21187.81 | 0.7084%
7 |  |  | DRENAGENS |  |  |  |  | 125354.46 | 4.191%
7.1 |  |  | ÁGUAS PLUVIAIS - COBERTURA PRINCIPAL |  |  |  |  | 79293.33 | 2.651%
7.1.1 | 94229 | SINAPI | CALHA EM CHAPA DE AÇO GALVANIZADO NÚMERO 24, DESENVOLVIMENTO DE 100 CM, INCLUSO TRANSPORTE VERTICAL. AF_07/2019 | M | 92.84 | 201.16 | 242.15 | 22481.2 | 0.7516%
7.1.2 | 89531 | SINAPI | JOELHO 45 GRAUS, PVC, SERIE R, ÁGUA PLUVIAL, DN 100 MM, JUNTA ELÁSTICA, FORNECIDO E INSTALADO EM RAMAL DE ENCAMINHAMENTO. AF_06/2022 | UN | 1 | 49.76 | 59.9 | 59.9 | 0.002003%
7.1.3 | 89529 | SINAPI | JOELHO 90 GRAUS, PVC, SERIE R, ÁGUA PLUVIAL, DN 100 MM, JUNTA ELÁSTICA, FORNECIDO E INSTALADO EM RAMAL DE ENCAMINHAMENTO. AF_06/2022 | UN | 36 | 68.16 | 82.05 | 2953.8 | 0.09875%
7.1.4 | 89512 | SINAPI | TUBO PVC, SÉRIE R, ÁGUA PLUVIAL, DN 100 MM, FORNECIDO E INSTALADO EM RAMAL DE ENCAMINHAMENTO. AF_06/2022 | M | 150.84 | 78.8 | 94.85 | 14307.17 | 0.4783%
7.1.5 | PMCJ - 241 | Próprio | VALA DRENANTE - PREENCHIMENTO COM PEDRA BRITADA 2 | M³ | 169.95 | 192.45 | 231.67 | 39372.31 | 1.316%
7.1.6 | 102706 | SINAPI | TUBO DE PVC CORRUGADO FLEXÍVEL PERFURADO, DN 100 MM, PARA DRENO - FORNECIMENTO E ASSENTAMENTO. AF_07/2021 | M | 7.28 | 13.58 | 16.34 | 118.95 | 0.003977%
7.2 |  |  | ÁGUAS PLUVIAIS - COBERTURA ESTACIONAMENTO - TAXIS |  |  |  |  | 14045.63 | 0.4696%
7.2.1 | 94229 | SINAPI | CALHA EM CHAPA DE AÇO GALVANIZADO NÚMERO 24, DESENVOLVIMENTO DE 100 CM, INCLUSO TRANSPORTE VERTICAL. AF_07/2019 | M | 28.34 | 201.16 | 242.15 | 6862.53 | 0.2294%
7.2.2 | PMCJ - 402 | Próprio | TUBO DESCIDA ALUMINIO, ÁGUA PLUVIAL, 9 X 6 CM, FORNECIDO E INSTALADO EM CONDUTORES VERTICAIS DE ÁGUAS PLUVIAIS. | M | 6.92 | 83.84 | 100.92 | 698.36 | 0.02335%
7.2.3 | PMCJ - 403 | Próprio | CURVA 90 GRAUS, ALUMÍNIO, ÁGUA PLUVIAL, 80 X 100 MM, FORNECIDO E INSTALADO EM CONDUTORES VERTICAIS DE ÁGUAS PLUVIAIS. AF_06/2022 | UN | 6 | 43.03 | 51.79 | 310.74 | 0.01039%
7.2.4 | PMCJ - 241 | Próprio | VALA DRENANTE - PREENCHIMENTO COM PEDRA BRITADA 2 | M³ | 26.65 | 192.45 | 231.67 | 6174 | 0.2064%
7.3 |  |  | DRENAGEM PISO |  |  |  |  | 32015.5 | 1.07%
7.3.1 | 103003 | SINAPI | GRELHA DE FERRO FUNDIDO SIMPLES COM REQUADRO, 300 X 1000 MM, ASSENTADA COM ARGAMASSA 1 : 3 CIMENTO: AREIA - FORNECIMENTO E INSTALAÇÃO. AF_08/2021 | UN | 60 | 426.22 | 513.08 | 30784.8 | 1.029%
7.3.2 | PMCJ - 012 | Próprio | EMBOÇO OU MASSA ÚNICA EM ARGAMASSA TRAÇO 1:2:8, PREPARO MECÂNICO COM BETONEIRA 400 L, APLICADA MANUALMENTE EM PAREDES EXTERNAS E INTERNAS, ESPESSURA DE 25 MM. (REBOCO PARA VALA DE DRENAGEM) | m² | 31.9 | 32.05 | 38.58 | 1230.7 | 0.04115%
8 |  |  | SISTEMA DE PISOS |  |  |  |  | 410159.23 | 13.71%
8.1 | 87765 | SINAPI | CONTRAPISO EM ARGAMASSA TRAÇO 1:4 (CIMENTO E AREIA), PREPARO MECÂNICO COM BETONEIRA 400 L, APLICADO EM ÁREAS MOLHADAS SOBRE IMPERMEABILIZAÇÃO, ACABAMENTO NÃO REFORÇADO, ESPESSURA 4CM. AF_07/2021 | m² | 1206.86 | 54.97 | 66.17 | 79857.92 | 2.67%
8.2 | ED-50611 | SETOP | PISO EM GRANILITE/MARMORITE, ESP. 8MM, ACABAMENTO POLIDO, COR CINZA, MODULAÇÃO DE 1X1M, INCLUSIVE JUNTA PLÁSTICA, RESINA E POLIMENTO MECANIZADO | m² | 1206.86 | 94.25 | 113.45 | 136918.26 | 4.578%
8.3 | ED-50783 | SETOP | RODAPÉ EM GRANILITE/MARMORITE, ACABAMENTO POLIDO, COR CINZA, ALTURA 10CM, INCLUSIVE POLIMENTO | m | 453.06 | 36.61 | 44.07 | 19966.35 | 0.6675%
8.4 | 94990 | SINAPI | EXECUÇÃO DE PASSEIO (CALÇADA) OU PISO DE CONCRETO COM CONCRETO MOLDADO IN LOCO, FEITO EM OBRA, ACABAMENTO CONVENCIONAL, NÃO ARMADO. AF_08/2022 (REBAIXAMENTO DAS CALÇADAS PARA ENTRADA DE VEICULOS) | m³ | 6.04 | 799.3 | 962.19 | 5811.62 | 0.1943%
8.5 | 97805 | SINAPI | PAVIMENTO COM TRATAMENTO SUPERFICIAL DUPLO, COM EMULSÃO ASFÁLTICA RR-2C. AF_01/2020 | m² | 1450.47 | 19.32 | 23.25 | 33723.42 | 1.127%
8.6 | 92398 | SINAPI | EXECUÇÃO DE PÁTIO/ESTACIONAMENTO EM PISO INTERTRAVADO, COM BLOCO RETANGULAR COR NATURAL DE 20 X 10 CM, ESPESSURA 8 CM. AF_12/2015 | m² | 1154.65 | 96.32 | 115.95 | 133881.66 | 4.476%
9 |  |  | REVESTIMENTOS E PINTURAS |  |  |  |  | 296541.34 | 9.914%
9.1 |  |  | PAREDES |  |  |  |  | 137342.96 | 4.592%
9.1.1 | 87905 | SINAPI | CHAPISCO APLICADO EM ALVENARIA (COM PRESENÇA DE VÃOS) E ESTRUTURAS DE CONCRETO DE FACHADA, COM COLHER DE PEDREIRO. ARGAMASSA TRAÇO 1:3 COM PREPARO EM BETONEIRA 400L. AF_06/2014 | m² | 1255.65 | 8.15 | 9.81 | 12317.92 | 0.4118%
9.1.2 | 87532 | SINAPI | EMBOÇO, PARA RECEBIMENTO DE CERÂMICA, EM ARGAMASSA TRAÇO 1:2:8, PREPARO MANUAL, APLICADO MANUALMENTE EM FACES INTERNAS DE PAREDES, PARA AMBIENTE COM ÁREA ENTRE 5M2 E 10M2, ESPESSURA DE 20MM, COM EXECUÇÃO DE TALISCAS. AF_06/2014 | m² | 267.29 | 37.18 | 44.75 | 11961.22 | 0.3999%
9.1.3 | PMCJ - 012 | Próprio | EMBOÇO OU MASSA ÚNICA EM ARGAMASSA TRAÇO 1:2:8, PREPARO MECÂNICO COM BETONEIRA 400 L, APLICADA MANUALMENTE EM PAREDES EXTERNAS E INTERNAS, ESPESSURA DE 25 MM. | m² | 988.36 | 32.05 | 38.58 | 38130.92 | 1.275%
9.1.4 | 88485 | SINAPI | APLICAÇÃO DE FUNDO SELADOR ACRÍLICO EM PAREDES, UMA DEMÃO. AF_06/2014 | m² | 988.36 | 2.11 | 2.54 | 2510.43 | 0.08393%
9.1.5 | 96135 | SINAPI | APLICAÇÃO MANUAL DE MASSA ACRÍLICA EM PAREDES EXTERNAS DE CASAS, DUAS DEMÃOS. AF_05/2017 | m² | 988.36 | 28.07 | 33.79 | 33396.68 | 1.117%
9.1.6 | 88489 | SINAPI | APLICAÇÃO MANUAL DE PINTURA COM TINTA LÁTEX ACRÍLICA EM PAREDES, DUAS DEMÃOS. AF_06/2014 | m² | 988.36 | 15.76 | 18.97 | 18749.18 | 0.6268%
9.1.7 | 87273 | SINAPI | REVESTIMENTO CERÂMICO PARA PAREDES INTERNAS COM PLACAS TIPO ESMALTADA EXTRA DE DIMENSÕES 33X45 CM APLICADAS EM AMBIENTES DE ÁREA MAIOR QUE 5 M² NA ALTURA INTEIRA DAS PAREDES. AF_06/2014 | m² | 267.29 | 63.02 | 75.86 | 20276.61 | 0.6779%
9.2 |  |  | PISOS |  |  |  |  | 1282.2 | 0.04287%
9.2.1 | 102500 | SINAPI | PINTURA DE DEMARCAÇÃO DE VAGA COM TINTA ACRÍLICA, E = 10 CM, APLICAÇÃO MANUAL. AF_05/2021 | M | 244 | 3.85 | 4.63 | 1129.72 | 0.03777%
9.2.2 | 102513 | SINAPI | PINTURA DE SÍMBOLOS E TEXTOS COM TINTA ACRÍLICA, DEMARCAÇÃO COM FITA ADESIVA E APLICAÇÃO COM ROLO. AF_05/2021 (5 VAGAS PNE/IDOSO) | m² | 3.1 | 40.87 | 49.19 | 152.48 | 0.005098%
9.3 |  |  | MURETAS |  |  |  |  | 110614.67 | 3.698%
9.3.1 | 87905 | SINAPI | CHAPISCO APLICADO EM ALVENARIA (COM PRESENÇA DE VÃOS) E ESTRUTURAS DE CONCRETO DE FACHADA, COM COLHER DE PEDREIRO. ARGAMASSA TRAÇO 1:3 COM PREPARO EM BETONEIRA 400L. AF_06/2014 | m² | 1431.72 | 8.15 | 9.81 | 14045.17 | 0.4696%
9.3.2 | 98561 | SINAPI | IMPERMEABILIZAÇÃO DE PAREDES COM ARGAMASSA DE CIMENTO E AREIA, COM ADITIVO IMPERMEABILIZANTE, E = 2CM. AF_06/2018 | m² | 1431.72 | 39.93 | 48.06 | 68808.46 | 2.3%
9.3.3 | 95305 | SINAPI | TEXTURA ACRÍLICA, APLICAÇÃO MANUAL EM PAREDE, UMA DEMÃO. AF_09/2016 | m² | 1431.72 | 14 | 16.85 | 24124.48 | 0.8066%
9.3.4 | 88485 | SINAPI | APLICAÇÃO DE FUNDO SELADOR ACRÍLICO EM PAREDES, UMA DEMÃO. AF_06/2014 | m² | 1431.72 | 2.11 | 2.54 | 3636.56 | 0.1216%
9.4 |  |  | LAJE |  |  |  |  | 47301.51 | 1.581%
9.4.1 |  |  | FACE INFERIOR |  |  |  |  | 22252.75 | 0.744%
9.4.1.1 | 87884 | SINAPI | CHAPISCO APLICADO NO TETO, COM ROLO PARA TEXTURA ACRÍLICA. ARGAMASSA INDUSTRIALIZADA COM PREPARO MANUAL. AF_06/2014 | m² | 287.95 | 11.14 | 13.41 | 3861.4 | 0.1291%
9.4.1.2 | 90409 | SINAPI | MASSA ÚNICA, PARA RECEBIMENTO DE PINTURA, EM ARGAMASSA TRAÇO 1:2:8, PREPARO MANUAL, APLICADA MANUALMENTE EM TETO, ESPESSURA DE 10MM, COM EXECUÇÃO DE TALISCAS. AF_03/2015 | m² | 287.95 | 33.13 | 39.88 | 11483.44 | 0.3839%
9.4.1.3 | 88484 | SINAPI | APLICAÇÃO DE FUNDO SELADOR ACRÍLICO EM TETO, UMA DEMÃO. AF_06/2014 | m² | 287.95 | 2.48 | 2.98 | 858.09 | 0.02869%
9.4.1.4 | 88488 | SINAPI | APLICAÇÃO MANUAL DE PINTURA COM TINTA LÁTEX ACRÍLICA EM TETO, DUAS DEMÃOS. AF_06/2014 | m² | 287.95 | 17.46 | 21.01 | 6049.82 | 0.2023%
9.4.2 |  |  | FACE SUPERIOR |  |  |  |  | 25048.76 | 0.8375%
9.4.2.1 | 98560 | SINAPI | IMPERMEABILIZAÇÃO DE PISO COM ARGAMASSA DE CIMENTO E AREIA, COM ADITIVO IMPERMEABILIZANTE, E = 2CM. AF_06/2018 | m² | 287.95 | 46.46 | 55.92 | 16102.16 | 0.5383%
9.4.2.2 | 88484 | SINAPI | APLICAÇÃO DE FUNDO SELADOR ACRÍLICO EM TETO, UMA DEMÃO. AF_06/2014 | m² | 287.95 | 2.48 | 2.98 | 858.09 | 0.02869%
9.4.2.3 | 102492 | SINAPI | PINTURA DE PISO COM TINTA ACRÍLICA, APLICAÇÃO MANUAL, 3 DEMÃOS, INCLUSO FUNDO PREPARADOR. AF_05/2021 | m² | 287.95 | 23.34 | 28.09 | 8088.51 | 0.2704%
10 |  |  | ESQUADRIAS |  |  |  |  | 69103.69 | 2.31%
10.1 |  |  | ESQUADRIAS |  |  |  |  | 62212.62 | 2.08%
10.1.1 | 13096 | ORSE | Porta em vidro temperado 10mm, incolor, inclusive ferragens de fixação e instalação, exclusive puxador - Rev 01_10/2021 (3 UN - 3,00 X 2,10) | m² | 18.9 | 675.72 | 813.43 | 15373.82 | 0.514%
10.1.2 | 91338 | SINAPI | PORTA DE ALUMÍNIO DE ABRIR COM LAMBRI, COM GUARNIÇÃO, FIXAÇÃO COM PARAFUSOS - FORNECIMENTO E INSTALAÇÃO. AF_12/2019 (15UN - 0,80 X 2,10M)(8UN - 0,60 X 2,00M) | m² | 33.84 | 823.72 | 991.59 | 33555.4 | 1.122%
10.1.3 | 94569 | SINAPI | JANELA DE ALUMÍNIO TIPO MAXIM-AR, COM VIDROS, BATENTE E FERRAGENS. EXCLUSIVE ALIZAR, ACABAMENTO E CONTRAMARCO. FORNECIMENTO E INSTALAÇÃO. AF_12/2019 (6UN - 1,50 X 0,60M) | m² | 5.4 | 743.81 | 895.39 | 4835.1 | 0.1617%
10.1.4 | 94570 | SINAPI | JANELA DE ALUMÍNIO DE CORRER COM 2 FOLHAS PARA VIDROS, COM VIDROS, BATENTE, ACABAMENTO COM ACETATO OU BRILHANTE E FERRAGENS. EXCLUSIVE ALIZAR E CONTRAMARCO. FORNECIMENTO E INSTALAÇÃO. AF_12/2019 (1UN - 1,50 X 1,00M) | m² | 1.5 | 389.02 | 468.3 | 702.45 | 0.02349%
10.1.5 | 94573 | SINAPI | JANELA DE ALUMÍNIO DE CORRER COM 4 FOLHAS PARA VIDROS, COM VIDROS, BATENTE, ACABAMENTO COM ACETATO OU BRILHANTE E FERRAGENS. EXCLUSIVE ALIZAR E CONTRAMARCO. FORNECIMENTO E INSTALAÇÃO. AF_12/2019 (4UN - 2,00 X 1,50M) | m² | 12 | 447.12 | 538.24 | 6458.88 | 0.2159%
10.1.6 | 12476 | ORSE | Box para banheiro em vidro temperado 8 mm, liso, incolor, de correr, em aluminío branco, inclusive ferragens - fornecimento e instalação - Rev.02_10/2021 | m² | 3.2 | 334.1 | 402.18 | 1286.97 | 0.04303%
10.2 |  |  | ACESSÓRIOS |  |  |  |  | 6891.07 | 0.2304%
10.2.1 | PMCJ - 395 | Próprio | SOLEIRA EM MÁRMORE, LARGURA 25 CM, ESPESSURA 3,0 CM. AF_09/2020 | M | 15 | 168.61 | 202.97 | 3044.55 | 0.1018%
10.2.2 | PMCJ - 394 | Próprio | PEITORIL LINEAR EM GRANITO OU MÁRMORE, L = 25CM, COMPRIMENTO DE ATÉ 2M, ASSENTADO COM ARGAMASSA 1:6 COM ADITIVO. AF_11/2020 | M | 18.5 | 172.72 | 207.92 | 3846.52 | 0.1286%
11 |  |  | INSTALAÇÕES HIDRAULICAS |  |  |  |  | 4383.49 | 0.1466%
11.1 | 102609 | SINAPI | CAIXA D´ÁGUA EM POLIETILENO, 2000 LITROS - FORNECIMENTO E INSTALAÇÃO. AF_06/2021 | UN | 1 | 1058.07 | 1273.7 | 1273.7 | 0.04258%
11.2 | 89402 | SINAPI | TUBO, PVC, SOLDÁVEL, DN 25MM, INSTALADO EM RAMAL DE DISTRIBUIÇÃO DE ÁGUA - FORNECIMENTO E INSTALAÇÃO. AF_06/2022 | M | 80.58 | 11.76 | 14.15 | 1140.2 | 0.03812%
11.3 | 103979 | SINAPI | TUBO, PVC, SOLDÁVEL, DN 50MM, INSTALADO EM RAMAL DE DISTRIBUIÇÃO DE ÁGUA - FORNECIMENTO E INSTALAÇÃO. AF_06/2022 | M | 24.88 | 30.53 | 36.75 | 914.34 | 0.03057%
11.4 | 89409 | SINAPI | JOELHO 45 GRAUS, PVC, SOLDÁVEL, DN 25MM, INSTALADO EM RAMAL DE DISTRIBUIÇÃO DE ÁGUA - FORNECIMENTO E INSTALAÇÃO. AF_06/2022 | UN | 13 | 8.85 | 10.65 | 138.45 | 0.004629%
11.5 | 103985 | SINAPI | JOELHO 45 GRAUS, PVC, SOLDÁVEL, DN 50MM, INSTALADO EM RAMAL DE DISTRIBUIÇÃO DE ÁGUA - FORNECIMENTO E INSTALAÇÃO. AF_06/2022 | UN | 6 | 22.55 | 27.14 | 162.84 | 0.005444%
11.6 | 89408 | SINAPI | JOELHO 90 GRAUS, PVC, SOLDÁVEL, DN 25MM, INSTALADO EM RAMAL DE DISTRIBUIÇÃO DE ÁGUA - FORNECIMENTO E INSTALAÇÃO. AF_06/2022 | UN | 31 | 7.82 | 9.41 | 291.71 | 0.009753%
11.7 | 103984 | SINAPI | JOELHO 90 GRAUS, PVC, SOLDÁVEL, DN 50MM, INSTALADO EM RAMAL DE DISTRIBUIÇÃO DE ÁGUA - FORNECIMENTO E INSTALAÇÃO. AF_06/2022 | UN | 6 | 20.18 | 24.29 | 145.74 | 0.004873%
11.8 | 89440 | SINAPI | TE, PVC, SOLDÁVEL, DN 25MM, INSTALADO EM RAMAL DE DISTRIBUIÇÃO DE ÁGUA - FORNECIMENTO E INSTALAÇÃO. AF_06/2022 | UN | 15 | 11 | 13.24 | 198.6 | 0.00664%
11.9 | 104006 | SINAPI | TÊ DE REDUÇÃO, PVC, SOLDÁVEL, DN 50MM X 25MM, INSTALADO EM RAMAL DE DISTRIBUIÇÃO DE ÁGUA - FORNECIMENTO E INSTALAÇÃO. AF_06/2022 | UN | 2 | 24.86 | 29.92 | 59.84 | 0.002001%
11.10 | 1102 | ORSE | Cruzeta de pvc rígido soldável, marrom, diâm = 25mm | un | 1 | 25.4 | 30.57 | 30.57 | 0.001022%
11.11 | 89579 | SINAPI | LUVA DE REDUÇÃO, PVC, SOLDÁVEL, DN 50MM X 25MM, INSTALADO EM PRUMADA DE ÁGUA FORNECIMENTO E INSTALAÇÃO. AF_06/2022 | UN | 2 | 11.43 | 13.75 | 27.5 | 0.0009194%
12 |  |  | INSTALAÇÕES ELÉTRICAS |  |  |  |  | 87782.32 | 2.935%
12.1 |  |  | LUMINÁRIAS E ACESSÓRIOS |  |  |  |  | 15308.03 | 0.5118%
12.1.1 | 103782 | SINAPI | LUMINÁRIA TIPO PLAFON QUADRADA, DE SOBREPOR, COM LED DE 12/13 W - FORNECIMENTO E INSTALAÇÃO. AF_03/2022 | UN | 44 | 31.75 | 38.22 | 1681.68 | 0.05622%
12.1.2 | 18.027.0472-A | EMOP | LUMINARIA DE SOBREPOR, FIXADA EM LAJE OU FORRO, TIPO CALHA, CHANFRADA OU PRISMATICA, COMPLETA, COM LAMPADA LED TUBULAR DE 1 X 18W. FORNECIMENTO E COLOCACAO | UN | 42 | 102.26 | 123.1 | 5170.2 | 0.1729%
12.1.3 | 13159 | ORSE | Poste balizador para jardim, em alumínio preto, + LED 12 w branco frio St1301 ( Starlumen ou similar) | un | 53 | 108.05 | 130.07 | 6893.71 | 0.2305%
12.1.4 | 13148 | ORSE | Refletor Slim LED 100W de potência, branco Frio, 6500k, Autovolt, marca G-light ou similar | un | 4 | 148.64 | 178.93 | 715.72 | 0.02393%
12.1.5 | 97599 | SINAPI | LUMINÁRIA DE EMERGÊNCIA, COM 30 LÂMPADAS LED DE 2 W, SEM REATOR - FORNECIMENTO E INSTALAÇÃO. AF_02/2020 | UN | 24 | 23.16 | 27.88 | 669.12 | 0.02237%
12.1.6 | 101632 | SINAPI | RELÉ FOTOELÉTRICO PARA COMANDO DE ILUMINAÇÃO EXTERNA 1000 W - FORNECIMENTO E INSTALAÇÃO. AF_08/2020 | UN | 4 | 36.89 | 44.4 | 177.6 | 0.005938%
12.2 |  |  | ELETRODUTOS, CABOS E ACESSÓRIOS |  |  |  |  | 42797.4 | 1.431%
12.2.1 | 91924 | SINAPI | CABO DE COBRE FLEXÍVEL ISOLADO, 1,5 MM², ANTI-CHAMA 450/750 V, PARA CIRCUITOS TERMINAIS - FORNECIMENTO E INSTALAÇÃO. AF_12/2015 | M | 325.72 | 2.68 | 3.22 | 1048.81 | 0.03506%
12.2.2 | 91926 | SINAPI | CABO DE COBRE FLEXÍVEL ISOLADO, 2,5 MM², ANTI-CHAMA 450/750 V, PARA CIRCUITOS TERMINAIS - FORNECIMENTO E INSTALAÇÃO. AF_12/2015 | M | 2385.45 | 3.89 | 4.68 | 11163.9 | 0.3732%
12.2.3 | 91928 | SINAPI | CABO DE COBRE FLEXÍVEL ISOLADO, 4 MM², ANTI-CHAMA 450/750 V, PARA CIRCUITOS TERMINAIS - FORNECIMENTO E INSTALAÇÃO. AF_12/2015 | M | 679.27 | 6.04 | 7.27 | 4938.29 | 0.1651%
12.2.4 | 91930 | SINAPI | CABO DE COBRE FLEXÍVEL ISOLADO, 6 MM², ANTI-CHAMA 450/750 V, PARA CIRCUITOS TERMINAIS - FORNECIMENTO E INSTALAÇÃO. AF_12/2015 | M | 139.43 | 8.44 | 10.16 | 1416.6 | 0.04736%
12.2.5 | 92979 | SINAPI | CABO DE COBRE FLEXÍVEL ISOLADO, 10 MM², ANTI-CHAMA 450/750 V, PARA DISTRIBUIÇÃO - FORNECIMENTO E INSTALAÇÃO. AF_12/2015 | M | 962.2 | 10.67 | 12.84 | 12354.64 | 0.4131%
12.2.6 | 92984 | SINAPI | CABO DE COBRE FLEXÍVEL ISOLADO, 25 MM², ANTI-CHAMA 0,6/1,0 KV, PARA REDE ENTERRADA DE DISTRIBUIÇÃO DE ENERGIA ELÉTRICA - FORNECIMENTO E INSTALAÇÃO. AF_12/2021 | M | 1.1 | 26.49 | 31.88 | 35.06 | 0.001172%
12.2.7 | 92988 | SINAPI | CABO DE COBRE FLEXÍVEL ISOLADO, 50 MM², ANTI-CHAMA 0,6/1,0 KV, PARA REDE ENTERRADA DE DISTRIBUIÇÃO DE ENERGIA ELÉTRICA - FORNECIMENTO E INSTALAÇÃO. AF_12/2021 | M | 3.3 | 53.47 | 64.36 | 212.38 | 0.007101%
12.2.8 | 91844 | SINAPI | ELETRODUTO FLEXÍVEL CORRUGADO, PVC, DN 25 MM (3/4"), PARA CIRCUITOS TERMINAIS, INSTALADO EM LAJE - FORNECIMENTO E INSTALAÇÃO. AF_12/2015 | M | 728.76 | 6.52 | 7.84 | 5713.47 | 0.191%
12.2.9 | 91846 | SINAPI | ELETRODUTO FLEXÍVEL CORRUGADO, PVC, DN 32 MM (1"), PARA CIRCUITOS TERMINAIS, INSTALADO EM LAJE - FORNECIMENTO E INSTALAÇÃO. AF_12/2015 | M | 90.12 | 9.36 | 11.26 | 1014.75 | 0.03393%
12.2.10 | 91860 | SINAPI | ELETRODUTO FLEXÍVEL CORRUGADO, PEAD, DN 40 MM (1 1/4"), PARA CIRCUITOS TERMINAIS, INSTALADO EM PAREDE - FORNECIMENTO E INSTALAÇÃO. AF_12/2015 | M | 10.39 | 13.28 | 15.98 | 166.03 | 0.005551%
12.2.11 | 97668 | SINAPI | ELETRODUTO FLEXÍVEL CORRUGADO, PEAD, DN 63 (2"), PARA REDE ENTERRADA DE DISTRIBUIÇÃO DE ENERGIA ELÉTRICA - FORNECIMENTO E INSTALAÇÃO. AF_12/2021 | M | 291.65 | 13.49 | 16.23 | 4733.47 | 0.1583%
12.3 |  |  | QUADROS E DISJUNTORES |  |  |  |  | 18515.93 | 0.619%
12.3.1 | PMCJ - 443 | Próprio | ENTRADA DE ENERGIA ELÉTRICA, SUBTERRÂNEA, TRIFÁSICA, COM CAIXA DE EMBUTIR, CABO DE 50 MM2 E DISJUNTOR DIN 125A (NÃO INCLUSA MURETA DE ALVENARIA). AF_07/2020_PS | UN | 1 | 2418.97 | 2911.95 | 2911.95 | 0.09736%
12.3.2 | 97360 | SINAPI | QUADRO DE MEDIÇÃO GERAL DE ENERGIA COM 12 MEDIDORES - FORNECIMENTO E INSTALAÇÃO. AF_10/2020 | UN | 1 | 6668.67 | 8027.74 | 8027.74 | 0.2684%
12.3.3 | 101876 | SINAPI | QUADRO DE DISTRIBUIÇÃO DE ENERGIA EM PVC, DE EMBUTIR, SEM BARRAMENTO, PARA 6 DISJUNTORES - FORNECIMENTO E INSTALAÇÃO. AF_10/2020 | UN | 9 | 76.51 | 92.1 | 828.9 | 0.02771%
12.3.4 | 101875 | SINAPI | QUADRO DE DISTRIBUIÇÃO DE ENERGIA EM CHAPA DE AÇO GALVANIZADO, DE EMBUTIR, COM BARRAMENTO TRIFÁSICO, PARA 12 DISJUNTORES DIN 100A - FORNECIMENTO E INSTALAÇÃO. AF_10/2020 | UN | 3 | 549.84 | 661.89 | 1985.67 | 0.06639%
12.3.5 | 101880 | SINAPI | QUADRO DE DISTRIBUIÇÃO DE ENERGIA EM CHAPA DE AÇO GALVANIZADO, DE EMBUTIR, COM BARRAMENTO TRIFÁSICO, PARA 30 DISJUNTORES DIN 150A - FORNECIMENTO E INSTALAÇÃO. AF_10/2020 | UN | 1 | 920.66 | 1108.29 | 1108.29 | 0.03705%
12.3.6 | 93653 | SINAPI | DISJUNTOR MONOPOLAR TIPO DIN, CORRENTE NOMINAL DE 10A - FORNECIMENTO E INSTALAÇÃO. AF_10/2020 | UN | 34 | 12.67 | 15.25 | 518.5 | 0.01734%
12.3.7 | 93654 | SINAPI | DISJUNTOR MONOPOLAR TIPO DIN, CORRENTE NOMINAL DE 16A - FORNECIMENTO E INSTALAÇÃO. AF_10/2020 | UN | 5 | 13.2 | 15.89 | 79.45 | 0.002656%
12.3.8 | 93656 | SINAPI | DISJUNTOR MONOPOLAR TIPO DIN, CORRENTE NOMINAL DE 25A - FORNECIMENTO E INSTALAÇÃO. AF_10/2020 | UN | 4 | 14.29 | 17.2 | 68.8 | 0.0023%
12.3.9 | 93658 | SINAPI | DISJUNTOR MONOPOLAR TIPO DIN, CORRENTE NOMINAL DE 40A - FORNECIMENTO E INSTALAÇÃO. AF_10/2020 | UN | 1 | 22.51 | 27.09 | 27.09 | 0.0009057%
12.3.10 | 93661 | SINAPI | DISJUNTOR BIPOLAR TIPO DIN, CORRENTE NOMINAL DE 16A - FORNECIMENTO E INSTALAÇÃO. AF_10/2020 | UN | 8 | 64.59 | 77.75 | 622 | 0.0208%
12.3.11 | 93662 | SINAPI | DISJUNTOR BIPOLAR TIPO DIN, CORRENTE NOMINAL DE 20A - FORNECIMENTO E INSTALAÇÃO. AF_10/2020 | UN | 11 | 66.75 | 80.35 | 883.85 | 0.02955%
12.3.12 | 93664 | SINAPI | DISJUNTOR BIPOLAR TIPO DIN, CORRENTE NOMINAL DE 32A - FORNECIMENTO E INSTALAÇÃO. AF_10/2020 | UN | 3 | 69.35 | 83.48 | 250.44 | 0.008373%
12.3.13 | 93665 | SINAPI | DISJUNTOR BIPOLAR TIPO DIN, CORRENTE NOMINAL DE 40A - FORNECIMENTO E INSTALAÇÃO. AF_10/2020 | UN | 1 | 72.43 | 87.19 | 87.19 | 0.002915%
12.3.14 | 101895 | SINAPI | DISJUNTOR TERMOMAGNÉTICO TRIPOLAR , CORRENTE NOMINAL DE 125A - FORNECIMENTO E INSTALAÇÃO. AF_10/2020 | UN | 2 | 463.56 | 558.03 | 1116.06 | 0.03731%
12.4 |  |  | CAIXAS, TOMADAS E INTERRUPTORES |  |  |  |  | 11160.96 | 0.3731%
12.4.1 | PMCJ - 442 | Próprio | PONTO DE ILUMINAÇÃO RESIDENCIAL INCLUINDO INTERRUPTOR SIMPLES, CAIXA ELÉTRICA, RASGO, QUEBRA E CHUMBAMENTO. AF_01/2016 | UN | 44 | 82.45 | 99.25 | 4367 | 0.146%
12.4.2 | 92000 | SINAPI | TOMADA BAIXA DE EMBUTIR (1 MÓDULO), 2P+T 10 A, INCLUINDO SUPORTE E PLACA - FORNECIMENTO E INSTALAÇÃO. AF_12/2015 | UN | 58 | 23.88 | 28.74 | 1666.92 | 0.05573%
12.4.3 | 91996 | SINAPI | TOMADA MÉDIA DE EMBUTIR (1 MÓDULO), 2P+T 10 A, INCLUINDO SUPORTE E PLACA - FORNECIMENTO E INSTALAÇÃO. AF_12/2015 | UN | 39 | 26.97 | 32.46 | 1265.94 | 0.04232%
12.4.4 | 91992 | SINAPI | TOMADA ALTA DE EMBUTIR (1 MÓDULO), 2P+T 10 A, INCLUINDO SUPORTE E PLACA - FORNECIMENTO E INSTALAÇÃO. AF_12/2015 | UN | 62 | 34.95 | 42.07 | 2608.34 | 0.0872%
12.4.5 | 98111 | SINAPI | CAIXA DE INSPEÇÃO PARA ATERRAMENTO, CIRCULAR, EM POLIETILENO, DIÂMETRO INTERNO = 0,3 M. AF_12/2020 | UN | 10 | 57.37 | 69.06 | 690.6 | 0.02309%
12.4.6 | PMCJ - 441 | Próprio | CAIXA DE PASSAGEM SPLIT PARA AR CONDICIONADO, FORNECIMENTO E INSTALAÇÃO | UN | 8 | 58.38 | 70.27 | 562.16 | 0.01879%
13 |  |  | INSTALAÇÕES SANITÁRIAS |  |  |  |  | 29805.11 | 0.9965%
13.1 | 98064 | SINAPI | SUMIDOURO CIRCULAR, EM CONCRETO PRÉ-MOLDADO, DIÂMETRO INTERNO = 2,38 M, ALTURA INTERNA = 3,0 M, ÁREA DE INFILTRAÇÃO: 25 M² (PARA 10 CONTRIBUINTES). AF_12/2020 | UN | 2 | 5290.82 | 6369.08 | 12738.16 | 0.4259%
13.2 | 98055 | SINAPI | TANQUE SÉPTICO CIRCULAR, EM CONCRETO PRÉ-MOLDADO, DIÂMETRO INTERNO = 2,38 M, ALTURA INTERNA = 2,50 M, VOLUME ÚTIL: 10009,8 L (PARA 69 CONTRIBUINTES). AF_12/2020 | UN | 1 | 6126.92 | 7375.58 | 7375.58 | 0.2466%
13.3 | 74104/001 | SINAPI | CAIXA DE INSPEÇÃO EM ALVENARIA DE TIJOLO MACIÇO 60X60X60CM, REVESTIDA INTERNAMENTO COM BARRA LISA (CIMENTO E AREIA, TRAÇO 1:4) E=2,0CM, COM TAMPA PRÉ-MOLDADA DE CONCRETO E FUNDO DE CONCRETO 15MPA TIPO C - ESCAVAÇÃO E CONFECÇÃO | UN | 8 | 230.79 | 277.82 | 2222.56 | 0.07431%
13.4 | 98104 | SINAPI | CAIXA DE GORDURA SIMPLES (CAPACIDADE: 36L), RETANGULAR, EM ALVENARIA COM TIJOLOS CERÂMICOS MACIÇOS, DIMENSÕES INTERNAS = 0,6X0,6 M, ALTURA INTERNA = 0,8 M. AF_12/2020 | UN | 1 | 368.13 | 443.15 | 443.15 | 0.01482%
13.5 | 89714 | SINAPI | TUBO PVC, SERIE NORMAL, ESGOTO PREDIAL, DN 100 MM, FORNECIDO E INSTALADO EM RAMAL DE DESCARGA OU RAMAL DE ESGOTO SANITÁRIO. AF_08/2022 | M | 74.89 | 40.03 | 48.18 | 3608.2 | 0.1206%
13.6 | 89712 | SINAPI | TUBO PVC, SERIE NORMAL, ESGOTO PREDIAL, DN 50 MM, FORNECIDO E INSTALADO EM RAMAL DE DESCARGA OU RAMAL DE ESGOTO SANITÁRIO. AF_08/2022 | M | 19.54 | 26.42 | 31.8 | 621.37 | 0.02077%
13.7 | 104315 | SINAPI | TUBO, PVC, SOLDÁVEL, DN 20 MM, INSTALADO EM DRENO DE AR CONDICIONADO - FORNECIMENTO E INSTALAÇÃO. AF_08/2022 | M | 35.57 | 14 | 16.85 | 599.35 | 0.02004%
13.8 | 89810 | SINAPI | JOELHO 45 GRAUS, PVC, SERIE NORMAL, ESGOTO PREDIAL, DN 100 MM, JUNTA ELÁSTICA, FORNECIDO E INSTALADO EM PRUMADA DE ESGOTO SANITÁRIO OU VENTILAÇÃO. AF_08/2022 | UN | 4 | 31.17 | 37.52 | 150.08 | 0.005018%
13.9 | 89732 | SINAPI | JOELHO 45 GRAUS, PVC, SERIE NORMAL, ESGOTO PREDIAL, DN 50 MM, JUNTA ELÁSTICA, FORNECIDO E INSTALADO EM RAMAL DE DESCARGA OU RAMAL DE ESGOTO SANITÁRIO. AF_08/2022 | UN | 6 | 15.57 | 18.74 | 112.44 | 0.003759%
13.10 | 104318 | SINAPI | JOELHO 45 GRAUS, PVC, SOLDÁVEL, DN 20 MM, INSTALADO EM DRENO DE AR CONDICIONADO - FORNECIMENTO E INSTALAÇÃO. AF_08/2022 | UN | 2 | 6.45 | 7.76 | 15.52 | 0.0005189%
13.11 | 89809 | SINAPI | JOELHO 90 GRAUS, PVC, SERIE NORMAL, ESGOTO PREDIAL, DN 100 MM, JUNTA ELÁSTICA, FORNECIDO E INSTALADO EM PRUMADA DE ESGOTO SANITÁRIO OU VENTILAÇÃO. AF_08/2022 | UN | 11 | 31.24 | 37.6 | 413.6 | 0.01383%
13.12 | 89731 | SINAPI | JOELHO 90 GRAUS, PVC, SERIE NORMAL, ESGOTO PREDIAL, DN 50 MM, JUNTA ELÁSTICA, FORNECIDO E INSTALADO EM RAMAL DE DESCARGA OU RAMAL DE ESGOTO SANITÁRIO. AF_08/2022 | UN | 5 | 14.7 | 17.69 | 88.45 | 0.002957%
13.13 | 104317 | SINAPI | JOELHO 90 GRAUS, PVC, SOLDÁVEL, DN 20 MM, INSTALADO EM DRENO DE AR CONDICIONADO - FORNECIMENTO E INSTALAÇÃO. AF_08/2022 | UN | 6 | 5.97 | 7.18 | 43.08 | 0.00144%
13.14 | 104345 | SINAPI | JUNÇÃO DE REDUÇÃO INVERTIDA, PVC, SÉRIE NORMAL, ESGOTO PREDIAL, DN 100 X 50 MM, JUNTA ELÁSTICA, FORNECIDO E INSTALADO EM RAMAL DE DESCARGA OU RAMAL DE ESGOTO SANITÁRIO. AF_08/2022 | UN | 2 | 47.56 | 57.25 | 114.5 | 0.003828%
13.15 | 104344 | SINAPI | TE, PVC, SÉRIE NORMAL, ESGOTO PREDIAL, DN 100 X 50 MM, JUNTA ELÁSTICA, FORNECIDO E INSTALADO EM RAMAL DE DESCARGA OU RAMAL DE ESGOTO SANITÁRIO. AF_08/2022 | UN | 2 | 44.48 | 53.54 | 107.08 | 0.00358%
13.16 | PMCJ - 435 | Próprio | BUCHA DE REDUÇÃO, PVC, SÉRIE NORMAL, ESGOTO PREDIAL, DN 100 X 50 MM, JUNTA SOLDÁVEL E ELÁSTICA, FORNECIDO E INSTALADO EM RAMAL DE DESCARGA OU RAMAL DE ESGOTO SANITÁRIO. AF_08/2022 | UN | 1 | 51.16 | 61.58 | 61.58 | 0.002059%
13.17 | PMCJ - 437 | Próprio | BUCHA DE REDUÇÃO, PVC, SÉRIE NORMAL, ESGOTO PREDIAL, DN 50 X 20 MM, JUNTA SOLDÁVEL E ELÁSTICA, FORNECIDO E INSTALADO EM RAMAL DE DESCARGA OU RAMAL DE ESGOTO SANITÁRIO. AF_08/2022 | UN | 2 | 55.97 | 67.37 | 134.74 | 0.004505%
13.18 | 1702 | ORSE | Ralo sifonado em pvc d = 100 mm altura regulável, saídas 50 mm, com grelha redonda acabamento cromado | un | 7 | 38.05 | 45.8 | 320.6 | 0.01072%
13.19 | 89834 | SINAPI | JUNÇÃO SIMPLES, PVC, SERIE NORMAL, ESGOTO PREDIAL, DN 100 X 100 MM, JUNTA ELÁSTICA, FORNECIDO E INSTALADO EM PRUMADA DE ESGOTO SANITÁRIO OU VENTILAÇÃO. AF_08/2022 | UN | 7 | 58.39 | 70.28 | 491.96 | 0.01645%
13.20 | 89833 | SINAPI | TE, PVC, SERIE NORMAL, ESGOTO PREDIAL, DN 100 X 100 MM, JUNTA ELÁSTICA, FORNECIDO E INSTALADO EM PRUMADA DE ESGOTO SANITÁRIO OU VENTILAÇÃO. AF_08/2022 | UN | 1 | 50.37 | 60.63 | 60.63 | 0.002027%
13.21 | 89784 | SINAPI | TE, PVC, SERIE NORMAL, ESGOTO PREDIAL, DN 50 X 50 MM, JUNTA ELÁSTICA, FORNECIDO E INSTALADO EM RAMAL DE DESCARGA OU RAMAL DE ESGOTO SANITÁRIO. AF_08/2022 | UN | 2 | 25.82 | 31.08 | 62.16 | 0.002078%
13.22 | 104323 | SINAPI | TE, PVC, SOLDÁVEL, DN 20 MM, INSTALADO EM DRENO DE AR CONDICIONADO - FORNECIMENTO E INSTALAÇÃO. AF_08/2022 | UN | 2 | 8.44 | 10.16 | 20.32 | 0.0006794%
14 |  |  | CLIMATIZAÇÃO |  |  |  |  | 41602.72 | 1.391%
14.1 | 103256 | SINAPI | AR CONDICIONADO SPLIT INVERTER, PISO TETO, 18000 BTU/H, CICLO FRIO - FORNECIMENTO E INSTALAÇÃO. AF_11/2021_P | UN | 2 | 9597.15 | 11553.04 | 23106.08 | 0.7725%
14.2 | 103247 | SINAPI | AR CONDICIONADO SPLIT INVERTER, PISO TETO, 12000 BTU/H, CICLO FRIO - FORNECIMENTO E INSTALAÇÃO. AF_11/2021_P | UN | 4 | 2604.08 | 3134.79 | 12539.16 | 0.4192%
14.3 | 103244 | SINAPI | AR CONDICIONADO SPLIT INVERTER, PISO TETO, 9000 BTU/H, CICLO FRIO - FORNECIMENTO E INSTALAÇÃO. AF_11/2021_P | UN | 1 | 2344.82 | 2822.69 | 2822.69 | 0.09437%
14.4 | 103247 | SINAPI | AR CONDICIONADO SPLIT INVERTER, PISO TETO, 10000 BTU/H, CICLO FRIO - FORNECIMENTO E INSTALAÇÃO. AF_11/2021_P | UN | 1 | 2604.08 | 3134.79 | 3134.79 | 0.1048%
15 |  |  | INSTALAÇÕES DE LÓGICA, TELEFONE E SEGURANÇA |  |  |  |  | 26399.36 | 0.8826%
15.1 | 061109 | SBC | ELETROCALHA PERFURADA TIPO ""U"" 200X50 CHAPA 18 SEM TAMPA | M | 165.57 | 63.42 | 76.34 | 12639.61 | 0.4226%
15.2 | 98297 | SINAPI | CABO ELETRÔNICO CATEGORIA 6, INSTALADO EM EDIFICAÇÃO INSTITUCIONAL - FORNECIMENTO E INSTALAÇÃO. AF_11/2019 | M | 1158.62 | 7.35 | 8.84 | 10242.2 | 0.3424%
15.3 | 98307 | SINAPI | TOMADA DE REDE RJ45 - FORNECIMENTO E INSTALAÇÃO. AF_11/2019 (PARA CÂREMAS DE SEGURANÇA) | UN | 39 | 40.98 | 49.33 | 1923.87 | 0.06432%
15.4 | 7817 | ORSE | Tomada dupla para lógica RJ45, 4"x2", embutir, completa, ref.0605, Fame ou similar | un | 9 | 70.16 | 84.45 | 760.05 | 0.02541%
15.5 | 682 | ORSE | Entrada para rede telefônica | un | 1 | 692.5 | 833.63 | 833.63 | 0.02787%
16 |  |  | LOUÇAS, METAIS E ACESSÓRIOS |  |  |  |  | 63619.98 | 2.127%
16.1 |  |  | BANHEIRO MASCULINO |  |  |  |  | 8515.92 | 0.2847%
16.1.1 | 86932 | SINAPI | VASO SANITÁRIO SIFONADO COM CAIXA ACOPLADA LOUÇA BRANCA - PADRÃO MÉDIO, INCLUSO ENGATE FLEXÍVEL EM METAL CROMADO, 1/2 X 40CM - FORNECIMENTO E INSTALAÇÃO. AF_01/2020 | UN | 4 | 529.72 | 637.67 | 2550.68 | 0.08528%
16.1.2 | 10759 | ORSE | Bancada em granito cinza andorinha, e=2cm | m² | 0.78 | 417.95 | 503.12 | 392.43 | 0.01312%
16.1.3 | 86937 | SINAPI | CUBA DE EMBUTIR OVAL EM LOUÇA BRANCA, 35 X 50CM OU EQUIVALENTE, INCLUSO VÁLVULA EM METAL CROMADO E SIFÃO FLEXÍVEL EM PVC - FORNECIMENTO E INSTALAÇÃO. AF_01/2020 | UN | 2 | 230.67 | 277.68 | 555.36 | 0.01857%
16.1.4 | 102257 | SINAPI | DIVISORIA SANITÁRIA, TIPO CABINE, EM PAINEL DE GRANILITE, ESP = 3CM, ASSENTADO COM ARGAMASSA COLANTE AC III-E, EXCLUSIVE FERRAGENS. AF_01/2021 | m² | 10.3 | 332.93 | 400.78 | 4128.03 | 0.138%
16.1.5 | 100853 | SINAPI | TORNEIRA CROMADA DE MESA PARA LAVATORIO, TIPO MONOCOMANDO. AF_01/2020 | UN | 2 | 350.21 | 421.58 | 843.16 | 0.02819%
16.1.6 | 100856 | SINAPI | MANOPLA E CANOPLA CROMADA  FORNECIMENTO E INSTALAÇÃO. AF_01/2020 | UN | 1 | 38.43 | 46.26 | 46.26 | 0.001547%
16.2 |  |  | BANHEIRO FEMININO |  |  |  |  | 8562.18 | 0.2863%
16.2.1 | 86932 | SINAPI | VASO SANITÁRIO SIFONADO COM CAIXA ACOPLADA LOUÇA BRANCA - PADRÃO MÉDIO, INCLUSO ENGATE FLEXÍVEL EM METAL CROMADO, 1/2 X 40CM - FORNECIMENTO E INSTALAÇÃO. AF_01/2020 | UN | 4 | 529.72 | 637.67 | 2550.68 | 0.08528%
16.2.2 | 10759 | ORSE | Bancada em granito cinza andorinha, e=2cm | m² | 0.78 | 417.95 | 503.12 | 392.43 | 0.01312%
16.2.3 | 86937 | SINAPI | CUBA DE EMBUTIR OVAL EM LOUÇA BRANCA, 35 X 50CM OU EQUIVALENTE, INCLUSO VÁLVULA EM METAL CROMADO E SIFÃO FLEXÍVEL EM PVC - FORNECIMENTO E INSTALAÇÃO. AF_01/2020 | UN | 2 | 230.67 | 277.68 | 555.36 | 0.01857%
16.2.4 | 102257 | SINAPI | DIVISORIA SANITÁRIA, TIPO CABINE, EM PAINEL DE GRANILITE, ESP = 3CM, ASSENTADO COM ARGAMASSA COLANTE AC III-E, EXCLUSIVE FERRAGENS. AF_01/2021 | m² | 10.3 | 332.93 | 400.78 | 4128.03 | 0.138%
16.2.5 | 100853 | SINAPI | TORNEIRA CROMADA DE MESA PARA LAVATORIO, TIPO MONOCOMANDO. AF_01/2020 | UN | 2 | 350.21 | 421.58 | 843.16 | 0.02819%
16.2.6 | 100856 | SINAPI | MANOPLA E CANOPLA CROMADA  FORNECIMENTO E INSTALAÇÃO. AF_01/2020 | UN | 2 | 38.43 | 46.26 | 92.52 | 0.003093%
16.3 |  |  | BANHEIRO PCD |  |  |  |  | 3603.66 | 0.1205%
16.3.1 | 95472 | SINAPI | VASO SANITARIO SIFONADO CONVENCIONAL PARA PCD SEM FURO FRONTAL COM LOUÇA BRANCA SEM ASSENTO, INCLUSO CONJUNTO DE LIGAÇÃO PARA BACIA SANITÁRIA AJUSTÁVEL - FORNECIMENTO E INSTALAÇÃO. AF_01/2020 | UN | 1 | 757.93 | 912.39 | 912.39 | 0.0305%
16.3.2 | 10759 | ORSE | Bancada em granito cinza andorinha, e=2cm | m² | 0.27 | 417.95 | 503.12 | 135.84 | 0.004542%
16.3.3 | 86937 | SINAPI | CUBA DE EMBUTIR OVAL EM LOUÇA BRANCA, 35 X 50CM OU EQUIVALENTE, INCLUSO VÁLVULA EM METAL CROMADO E SIFÃO FLEXÍVEL EM PVC - FORNECIMENTO E INSTALAÇÃO. AF_01/2020 | UN | 1 | 230.67 | 277.68 | 277.68 | 0.009284%
16.3.4 | 100853 | SINAPI | TORNEIRA CROMADA DE MESA PARA LAVATORIO, TIPO MONOCOMANDO. AF_01/2020 | UN | 1 | 350.21 | 421.58 | 421.58 | 0.01409%
16.3.5 | 100867 | SINAPI | BARRA DE APOIO RETA, EM ACO INOX POLIDO, COMPRIMENTO 70 CM, FIXADA NA PAREDE - FORNECIMENTO E INSTALAÇÃO. AF_01/2020 | UN | 2 | 480.73 | 578.7 | 1157.4 | 0.0387%
16.3.6 | 100868 | SINAPI | BARRA DE APOIO RETA, EM ACO INOX POLIDO, COMPRIMENTO 80 CM, FIXADA NA PAREDE - FORNECIMENTO E INSTALAÇÃO. AF_01/2020 | UN | 1 | 503.62 | 606.25 | 606.25 | 0.02027%
16.3.7 | 100856 | SINAPI | MANOPLA E CANOPLA CROMADA  FORNECIMENTO E INSTALAÇÃO. AF_01/2020 | UN | 2 | 38.43 | 46.26 | 92.52 | 0.003093%
16.4 |  |  | BANHEIRO FUNCIONARIOS |  |  |  |  | 1624.68 | 0.05432%
16.4.1 | 86932 | SINAPI | VASO SANITÁRIO SIFONADO COM CAIXA ACOPLADA LOUÇA BRANCA - PADRÃO MÉDIO, INCLUSO ENGATE FLEXÍVEL EM METAL CROMADO, 1/2 X 40CM - FORNECIMENTO E INSTALAÇÃO. AF_01/2020 | UN | 1 | 529.72 | 637.67 | 637.67 | 0.02132%
16.4.2 | 10759 | ORSE | Bancada em granito cinza andorinha, e=2cm | m² | 0.48 | 417.95 | 503.12 | 241.49 | 0.008074%
16.4.3 | 86937 | SINAPI | CUBA DE EMBUTIR OVAL EM LOUÇA BRANCA, 35 X 50CM OU EQUIVALENTE, INCLUSO VÁLVULA EM METAL CROMADO E SIFÃO FLEXÍVEL EM PVC - FORNECIMENTO E INSTALAÇÃO. AF_01/2020 | UN | 1 | 230.67 | 277.68 | 277.68 | 0.009284%
16.4.4 | 100853 | SINAPI | TORNEIRA CROMADA DE MESA PARA LAVATORIO, TIPO MONOCOMANDO. AF_01/2020 | UN | 1 | 350.21 | 421.58 | 421.58 | 0.01409%
16.4.5 | 100856 | SINAPI | MANOPLA E CANOPLA CROMADA  FORNECIMENTO E INSTALAÇÃO. AF_01/2020 | UN | 1 | 38.43 | 46.26 | 46.26 | 0.001547%
16.5 |  |  | BANHEIRO TAXI |  |  |  |  | 3677.99 | 0.123%
16.5.1 | 86932 | SINAPI | VASO SANITÁRIO SIFONADO COM CAIXA ACOPLADA LOUÇA BRANCA - PADRÃO MÉDIO, INCLUSO ENGATE FLEXÍVEL EM METAL CROMADO, 1/2 X 40CM - FORNECIMENTO E INSTALAÇÃO. AF_01/2020 | UN | 1 | 529.72 | 637.67 | 637.67 | 0.02132%
16.5.2 | 10759 | ORSE | Bancada em granito cinza andorinha, e=2cm | m² | 0.48 | 417.95 | 503.12 | 241.49 | 0.008074%
16.5.3 | 86937 | SINAPI | CUBA DE EMBUTIR OVAL EM LOUÇA BRANCA, 35 X 50CM OU EQUIVALENTE, INCLUSO VÁLVULA EM METAL CROMADO E SIFÃO FLEXÍVEL EM PVC - FORNECIMENTO E INSTALAÇÃO. AF_01/2020 | UN | 1 | 230.67 | 277.68 | 277.68 | 0.009284%
16.5.4 | 100860 | SINAPI | CHUVEIRO ELÉTRICO COMUM CORPO PLÁSTICO, TIPO DUCHA  FORNECIMENTO E INSTALAÇÃO. AF_01/2020 | UN | 1 | 99.75 | 120.07 | 120.07 | 0.004014%
16.5.5 | 100857 | SINAPI | ACABAMENTO MONOCOMANDO PARA CHUVEIRO  FORNECIMENTO E INSTALAÇÃO. AF_01/2020 | UN | 1 | 536.86 | 646.27 | 646.27 | 0.02161%
16.5.6 | 12476 | ORSE | Box para banheiro em vidro temperado 8 mm, liso, incolor, de correr, em aluminío branco, inclusive ferragens - fornecimento e instalação - Rev.02_10/2021 | m² | 3.2 | 334.1 | 402.18 | 1286.97 | 0.04303%
16.5.7 | 100853 | SINAPI | TORNEIRA CROMADA DE MESA PARA LAVATORIO, TIPO MONOCOMANDO. AF_01/2020 | UN | 1 | 350.21 | 421.58 | 421.58 | 0.01409%
16.5.8 | 100856 | SINAPI | MANOPLA E CANOPLA CROMADA  FORNECIMENTO E INSTALAÇÃO. AF_01/2020 | UN | 1 | 38.43 | 46.26 | 46.26 | 0.001547%
16.6 |  |  | COZINHA / LANCHONETE |  |  |  |  | 4646.51 | 0.1553%
16.6.1 | 10759 | ORSE | Bancada em granito cinza andorinha, e=2cm (0,80 x 4,80 m)(0,60 x 3,30 m) | m² | 6.3 | 417.95 | 503.12 | 3169.65 | 0.106%
16.6.2 | 11316 | ORSE | Exaustor 18w, modelo APC-210, da Aerotec ou similar - fornecimento e instalação | un | 1 | 397.05 | 477.96 | 477.96 | 0.01598%
16.6.3 | 86936 | SINAPI | CUBA DE EMBUTIR DE AÇO INOXIDÁVEL MÉDIA, INCLUSO VÁLVULA TIPO AMERICANA E SIFÃO TIPO GARRAFA EM METAL CROMADO - FORNECIMENTO E INSTALAÇÃO. AF_01/2020 | UN | 1 | 507.32 | 610.71 | 610.71 | 0.02042%
16.6.4 | 86915 | SINAPI | TORNEIRA CROMADA DE MESA, 1/2 OU 3/4, PARA LAVATÓRIO, PADRÃO MÉDIO - FORNECIMENTO E INSTALAÇÃO. AF_01/2020 | UN | 1 | 146.43 | 176.27 | 176.27 | 0.005893%
16.6.5 | 091729 | SIURB | PLACA DE AVISO DE POLIESTIRENO 30X40 E 2MM | UN | 2 | 68.81 | 82.83 | 165.66 | 0.005539%
16.6.6 | 100856 | SINAPI | MANOPLA E CANOPLA CROMADA  FORNECIMENTO E INSTALAÇÃO. AF_01/2020 | UN | 1 | 38.43 | 46.26 | 46.26 | 0.001547%
16.7 |  |  | COPA / DML |  |  |  |  | 1436.98 | 0.04804%
16.7.1 | 10759 | ORSE | Bancada em granito cinza andorinha, e=2cm (0,60 X 2,00 m) | m² | 1.2 | 417.95 | 503.12 | 603.74 | 0.02018%
16.7.2 | 86936 | SINAPI | CUBA DE EMBUTIR DE AÇO INOXIDÁVEL MÉDIA, INCLUSO VÁLVULA TIPO AMERICANA E SIFÃO TIPO GARRAFA EM METAL CROMADO - FORNECIMENTO E INSTALAÇÃO. AF_01/2020 | UN | 1 | 507.32 | 610.71 | 610.71 | 0.02042%
16.7.3 | 86915 | SINAPI | TORNEIRA CROMADA DE MESA, 1/2 OU 3/4, PARA LAVATÓRIO, PADRÃO MÉDIO - FORNECIMENTO E INSTALAÇÃO. AF_01/2020 | UN | 1 | 146.43 | 176.27 | 176.27 | 0.005893%
16.7.4 | 100856 | SINAPI | MANOPLA E CANOPLA CROMADA  FORNECIMENTO E INSTALAÇÃO. AF_01/2020 | UN | 1 | 38.43 | 46.26 | 46.26 | 0.001547%
16.8 |  |  | COZINHA TAXI |  |  |  |  | 1436.98 | 0.04804%
16.8.1 | 10759 | ORSE | Bancada em granito cinza andorinha, e=2cm | m² | 1.2 | 417.95 | 503.12 | 603.74 | 0.02018%
16.8.2 | 86936 | SINAPI | CUBA DE EMBUTIR DE AÇO INOXIDÁVEL MÉDIA, INCLUSO VÁLVULA TIPO AMERICANA E SIFÃO TIPO GARRAFA EM METAL CROMADO - FORNECIMENTO E INSTALAÇÃO. AF_01/2020 | UN | 1 | 507.32 | 610.71 | 610.71 | 0.02042%
16.8.3 | 86915 | SINAPI | TORNEIRA CROMADA DE MESA, 1/2 OU 3/4, PARA LAVATÓRIO, PADRÃO MÉDIO - FORNECIMENTO E INSTALAÇÃO. AF_01/2020 | UN | 1 | 146.43 | 176.27 | 176.27 | 0.005893%
16.8.4 | 100856 | SINAPI | MANOPLA E CANOPLA CROMADA  FORNECIMENTO E INSTALAÇÃO. AF_01/2020 | UN | 1 | 38.43 | 46.26 | 46.26 | 0.001547%
16.9 |  |  | SAGUÃO |  |  |  |  | 30115.08 | 1.007%
16.9.1 | PMCJ - 440 | Próprio | BANCO DE ESPERA COM ASSENTO EM MADEIRA - RODOVIARIA (7,47 X 1,12 M) | UN | 2 | 7939.71 | 9557.82 | 19115.64 | 0.6391%
16.9.2 | PMCJ - 444 | Próprio | LIXEIRAS DUPLAS PERSONALIZADAS - ACABAMENTOS EM MADEIRA E INTERIOR EM AÇO INOX - RODOVIARIA | UN | 8 | 1142.16 | 1374.93 | 10999.44 | 0.3677%
17 |  |  | RAMPA E ESCADAS |  |  |  |  | 19613.88 | 0.6558%
17.1 | 7967 | ORSE | Guarda-corpo em tubo de aço inox ø=1 1/2", duplo, com montantes e fechamento em tubo inox ø=1 1/2", h=96cm, c/acabamento polido, p/fixação em piso | m | 16.55 | 737.34 | 887.6 | 14689.78 | 0.4911%
17.2 | 102073 | SINAPI | ESCADA EM CONCRETO ARMADO MOLDADO IN LOCO, FCK 20 MPA, COM 1 LANCE E LAJE PLANA, FÔRMA EM CHAPA DE MADEIRA COMPENSADA RESINADA. AF_11/2020 | m³ | 0.396 | 4123.72 | 4964.13 | 1965.79 | 0.06572%
17.3 | PMCJ - 446 | Próprio | RAMPA DE ACESSO PARA RODOVIARIA | UN | 1 | 2457.48 | 2958.31 | 2958.31 | 0.09891%
18 |  |  | PAISAGISMO |  |  |  |  | 23385.67 | 0.7819%
18.1 | 103946 | SINAPI | PLANTIO DE GRAMA ESMERALDA OU SÃO CARLOS OU CURITIBANA, EM PLACAS. AF_05/2022 | m² | 329.9 | 18.53 | 22.3 | 7356.77 | 0.246%
18.2 | PMCJ - 401 | Próprio | PLANTIO DE IXORA | UN | 178 | 74.81 | 90.05 | 16028.9 | 0.5359%
19 |  |  | ACESSIBILIDADE |  |  |  |  | 13362.5 | 0.4467%
19.1 | 11903 | ORSE | Piso tátil direcional pinado - Elementos em ABS revestido de inox (12 peças/m) - Rev 01_01/2022 (INTERNO) | m | 27.53 | 163.24 | 196.5 | 5409.64 | 0.1809%
19.2 | 4864 | ORSE | Piso tátil direcional e de alerta, em concreto colorido, p/deficientes visuais, dimensões 30x30cm, aplicado com argamassa industrializada ac-ii, rejuntado, exclusive regularização de base | m² | 61.89 | 106.75 | 128.5 | 7952.86 | 0.2659%
20 |  |  | SERVIÇOS FINAIS |  |  |  |  | 4449.36 | 0.1488%
20.1 | 97637 | SINAPI | REMOÇÃO DE TAPUME/ CHAPAS METÁLICAS E DE MADEIRA, DE FORMA MANUAL, SEM REAPROVEITAMENTO. AF_12/2017 | m² | 285.89 | 2.07 | 2.49 | 711.86 | 0.0238%
20.2 | PMCJ - 038 | Próprio | LIMPEZA FINAL DA OBRA | m² | 1250 | 2.49 | 2.99 | 3737.5 | 0.125%
[5 empty] | Total sem BDI |  | 2484861.84
[5 empty] | Total do BDI |  | 506194.79
[5 empty] | Total Geral |  | 2991056.63
_______________________________________________________________ Eduardo Rampanelli Tosetto Eng. Civil - CREA: 1220503037