## Orçamento Sintético
|  |  | Obra | Bancos |  | B.D.I. |  | Encargos Sociais
|  |  | REVITALIZAÇÃO CAMPO SOCIETY | SINAPI - 10/2022 - Mato Grosso |  | 24,52% |  | Não Desonerado: embutido nos preços unitário dos insumos de mão de obra, de acordo com as bases.
Orçamento Sintético
Item | Código | Banco | Descrição | Und | Quant. | Valor Unit | Valor Unit com BDI | Total | Peso (%)
1 |  |  | SERVIÇOS PRELIMINARES |  |  |  |  | 24288.73 | 4.219%
1.1 | PMCJ - 001 | Próprio | PLACA DE OBRA EM CHAPA DE ACO GALVANIZADO | m² | 3 | 524.05 | 652.54 | 1957.62 | 0.3401%
1.2 | PMCJ - 003 | Próprio | BARRAÇÃO PARA DEPÓSITO (3,30 x 4,30) CHAPA DE MADEIRA COMPENSADA RESINADA E TELHA DE FIBROCIMENTO | UN | 1 | 2668.38 | 3322.66 | 3322.66 | 0.5772%
1.3 | 99059 | SINAPI | LOCACAO CONVENCIONAL DE OBRA, UTILIZANDO GABARITO DE TÁBUAS CORRIDAS PONTALETADAS A CADA 2,00M - 2 UTILIZAÇÕES. AF_10/2018 | M | 198 | 56.99 | 70.96 | 14050.08 | 2.441%
1.4 | PMCJ - 025 | Próprio | ENTRADA DE ENERGIA ELETRICA AEREA TRIFASICA 175A EM POSTE CONCRETO | UN | 1 | 3981.99 | 4958.37 | 4958.37 | 0.8613%
2 |  |  | MOVIMENTO DE TERRAS |  |  |  |  | 10580.74 | 1.838%
2.1 | 96526 | SINAPI | ESCAVAÇÃO MANUAL DE VALA PARA VIGA BALDRAME, SEM PREVISÃO DE FÔRMA. AF_06/2017 | m³ | 28.49 | 279.99 | 348.64 | 9932.75 | 1.725%
2.2 | 93382 | SINAPI | REATERRO MANUAL DE VALAS COM COMPACTAÇÃO MECANIZADA. AF_04/2016 | m³ | 19.43 | 26.79 | 33.35 | 647.99 | 0.1126%
3 |  |  | FUNDAÇÃO E ESTRUTURA |  |  |  |  | 35896.12 | 6.236%
3.1 | 92427 | SINAPI | MONTAGEM E DESMONTAGEM DE FÔRMA DE PILARES RETANGULARES E ESTRUTURAS SIMILARES, PÉ-DIREITO SIMPLES, EM CHAPA DE MADEIRA COMPENSADA RESINADA, 8 UTILIZAÇÕES. AF_09/2020 | m² | 131.51 | 69.62 | 86.69 | 11400.6 | 1.98%
3.2 | 92791 | SINAPI | CORTE E DOBRA DE AÇO CA-60, DIÂMETRO DE 5,0 MM, UTILIZADO EM ESTRUTURAS DIVERSAS, EXCETO LAJES. AF_12/2015 | KG | 228.23 | 12.85 | 16 | 3651.68 | 0.6343%
3.3 | 92793 | SINAPI | CORTE E DOBRA DE AÇO CA-50, DIÂMETRO DE 8,0 MM, UTILIZADO EM ESTRUTURAS DIVERSAS, EXCETO LAJES. AF_12/2015 | KG | 568.85 | 13.14 | 16.36 | 9306.38 | 1.617%
3.4 | 94965 | SINAPI | CONCRETO FCK = 25MPA, TRAÇO 1:2,3:2,7 (CIMENTO/ AREIA MÉDIA/ BRITA 1) - PREPARO MECÂNICO COM BETONEIRA 400 L. AF_07/2016 | m³ | 12.07 | 568 | 707.27 | 8536.74 | 1.483%
3.5 | 92873 | SINAPI | LANÇAMENTO COM USO DE BALDES, ADENSAMENTO E ACABAMENTO DE CONCRETO EM ESTRUTURAS. AF_12/2015 | m³ | 12.07 | 199.66 | 248.61 | 3000.72 | 0.5213%
4 |  |  | PAVIMENTAÇÃO E MEIO FIO |  |  |  |  | 39435.33 | 6.85%
4.1 | 87509 | SINAPI | ALVENARIA DE VEDAÇÃO DE BLOCOS CERÂMICOS FURADOS NA HORIZONTAL DE 14X9X19CM (ESPESSURA 14CM, BLOCO DEITADO) DE PAREDES COM ÁREA LÍQUIDA MAIOR OU IGUAL A 6M² SEM VÃOS E ARGAMASSA DE ASSENTAMENTO COM PREPARO EM BETONEIRA. AF_06/2014 | m² | 25 | 148.36 | 184.73 | 4618.25 | 0.8022%
4.2 | 94990 | SINAPI | EXECUÇÃO DE PASSEIO (CALÇADA) OU PISO DE CONCRETO COM CONCRETO MOLDADO IN LOCO, FEITO EM OBRA, ACABAMENTO CONVENCIONAL, NÃO ARMADO. AF_07/2016 | m³ | 18.2 | 836.55 | 1041.67 | 18958.39 | 3.293%
4.3 | 94263 | SINAPI | GUIA (MEIO-FIO) CONCRETO, MOLDADA IN LOCO EM TRECHO RETO COM EXTRUSORA, 13 CM BASE X 22 CM ALTURA. AF_06/2016 | M | 119.6 | 36.47 | 45.41 | 5431.03 | 0.9434%
4.4 | 84665 | SINAPI | PINTURA ACRILICA PARA SINALIZAÇÃO HORIZONTAL EM PISO CIMENTADO | m² | 95.75 | 22.72 | 28.29 | 2708.76 | 0.4705%
4.6 | 90446 | SINAPI | RASGO EM CONTRAPISO PARA RAMAIS/ DISTRIBUIÇÃO COM DIÂMETROS MAIORES QUE 75 MM. AF_05/2015 | M | 53.11 | 26.78 | 33.34 | 1770.68 | 0.3076%
4.7 | PMCJ - 046 | Próprio | PISO PODOTÁTIL ALERTA/DIRECIONAL DE CONCRETO 40CM X 40CM INCLUSIVE ASSENTAMENTO COM ARGAMASSA | M² | 50.52 | 94.56 | 117.74 | 5948.22 | 1.033%
5 |  |  | VEDAÇÃO VERTICAL |  |  |  |  | 222862.37 | 38.71%
5.1 | 87509 | SINAPI | ALVENARIA DE VEDAÇÃO DE BLOCOS CERÂMICOS FURADOS NA HORIZONTAL DE 14X9X19CM (ESPESSURA 14CM, BLOCO DEITADO) DE PAREDES COM ÁREA LÍQUIDA MAIOR OU IGUAL A 6M² SEM VÃOS E ARGAMASSA DE ASSENTAMENTO COM PREPARO EM BETONEIRA. AF_06/2014 | m² | 192.13 | 148.36 | 184.73 | 35492.17 | 6.165%
5.2 | PMCJ - 045 | Próprio | ALABRADO TUBULAR EM AÇO GALVANIZADO, DIAM 3.0" COM PINTURA ESMALTE SINTETICO SOB PRIMER COM TELA 12 BWG, MALHA 2 | m² | 620 | 242.7 | 302.21 | 187370.2 | 32.55%
6 |  |  | REVESTIMENTOS/PINTURA |  |  |  |  | 33629 | 5.842%
6.1 | 87879 | SINAPI | CHAPISCO APLICADO EM ALVENARIAS E ESTRUTURAS DE CONCRETO INTERNAS, COM COLHER DE PEDREIRO. ARGAMASSA TRAÇO 1:3 COM PREPARO EM BETONEIRA 400L. AF_06/2014 | m² | 416.51 | 4.38 | 5.45 | 2269.97 | 0.3943%
6.2 | 87529 | SINAPI | MASSA ÚNICA, PARA RECEBIMENTO DE PINTURA, EM ARGAMASSA TRAÇO 1:2:8, PREPARO MECÂNICO COM BETONEIRA 400L, APLICADA MANUALMENTE EM FACES INTERNAS DE PAREDES, ESPESSURA DE 20MM, COM EXECUÇÃO DE TALISCAS. AF_06/2014 | m² | 416.51 | 36.6 | 45.57 | 18980.36 | 3.297%
6.3 | 88485 | SINAPI | APLICAÇÃO DE FUNDO SELADOR ACRÍLICO EM PAREDES, UMA DEMÃO. AF_06/2014 | m² | 416.51 | 2.23 | 2.77 | 1153.73 | 0.2004%
6.4 | 88431 | SINAPI | APLICAÇÃO MANUAL DE PINTURA COM TINTA TEXTURIZADA ACRÍLICA EM PAREDES EXTERNAS DE CASAS, DUAS CORES. AF_06/2014 | m² | 416.51 | 21.65 | 26.95 | 11224.94 | 1.95%
7 |  |  | MOBILIÁRIO E VEGETAÇÃO |  |  |  |  | 10867.69 | 1.888%
7.1 | 98509 | SINAPI | PLANTIO DE ARBUSTO OU CERCA VIVA. AF_05/2018 | UN | 25 | 73.77 | 91.85 | 2296.25 | 0.3989%
7.2 | 98516 | SINAPI | PLANTIO DE PALMEIRA COM ALTURA DE MUDA MENOR OU IGUAL A 2,00 M. AF_05/2018 | UN | 8 | 407.09 | 506.9 | 4055.2 | 0.7044%
7.3 | PMCJ - 053 | Próprio | FORNECIMENTO E INSTALAÇÃO DE LIXEIRA PLASTICA 65 L IP - IN BRASIL COM SUPORTE H E TAMPA | UN | 4 | 906.73 | 1129.06 | 4516.24 | 0.7845%
8 |  |  | INSTALAÇÕES ELÉTRICAS |  |  |  |  | 111366.24 | 19.35%
8.1 | 87509 | SINAPI | ALVENARIA DE VEDAÇÃO DE BLOCOS CERÂMICOS FURADOS NA HORIZONTAL DE 14X9X19CM (ESPESSURA 14CM, BLOCO DEITADO) DE PAREDES COM ÁREA LÍQUIDA MAIOR OU IGUAL A 6M² SEM VÃOS E ARGAMASSA DE ASSENTAMENTO COM PREPARO EM BETONEIRA. AF_06/2014 | m² | 3.6 | 148.36 | 184.73 | 665.02 | 0.1155%
8.2 | 87879 | SINAPI | CHAPISCO APLICADO EM ALVENARIAS E ESTRUTURAS DE CONCRETO INTERNAS, COM COLHER DE PEDREIRO. ARGAMASSA TRAÇO 1:3 COM PREPARO EM BETONEIRA 400L. AF_06/2014 | m² | 7.2 | 4.38 | 5.45 | 39.24 | 0.006816%
8.3 | 87529 | SINAPI | MASSA ÚNICA, PARA RECEBIMENTO DE PINTURA, EM ARGAMASSA TRAÇO 1:2:8, PREPARO MECÂNICO COM BETONEIRA 400L, APLICADA MANUALMENTE EM FACES INTERNAS DE PAREDES, ESPESSURA DE 20MM, COM EXECUÇÃO DE TALISCAS. AF_06/2014 | m² | 7.2 | 36.6 | 45.57 | 328.1 | 0.05699%
8.4 | 88431 | SINAPI | APLICAÇÃO MANUAL DE PINTURA COM TINTA TEXTURIZADA ACRÍLICA EM PAREDES EXTERNAS DE CASAS, DUAS CORES. AF_06/2014 | m² | 7.2 | 21.65 | 26.95 | 194.04 | 0.03371%
8.5 | 94231 | SINAPI | RUFO EM CHAPA DE AÇO GALVANIZADO NÚMERO 24, CORTE DE 25 CM, INCLUSO TRANSPORTE VERTICAL. AF_07/2019 | M | 3 | 59.69 | 74.32 | 222.96 | 0.03873%
8.6 | 100621 | SINAPI | POSTE DE AÇO CONICO CONTÍNUO CURVO DUPLO, FLANGEADO, H=9M, INCLUSIVE LUMINÁRIAS, SEM LÂMPADAS - FORNECIMENTO E INSTALACAO. AF_11/2019 | UN | 6 | 4163.39 | 5184.25 | 31105.5 | 5.403%
8.7 | 83446 | SINAPI | CAIXA DE PASSAGEM 30X30X40 COM TAMPA E DRENO BRITA | UN | 13 | 243.28 | 302.93 | 3938.09 | 0.6841%
8.7 | PMCJ - 047 | Próprio | POSTE DE CONCRETO CIRCULAR, H = 11 M (NBR 8451) CARGA NOMINAL 300KG INCLUSIVE ESCAVACAO - FORNECIMENTO E INSTALACAO | UN | 6 | 1939.66 | 2415.26 | 14491.56 | 2.517%
8.8 | 101632 | SINAPI | RELÉ FOTOELÉTRICO PARA COMANDO DE ILUMINAÇÃO EXTERNA 1000 W - FORNECIMENTO E INSTALAÇÃO. AF_08/2020 | UN | 1 | 36.95 | 46.01 | 46.01 | 0.007992%
8.8 | PMCJ - 048 | Próprio | CRUZETA DE CONCRETO LEVE, COMP. 2000 MM SEÇÃO, 90 X 90 MM, FORNECIMENTO E INSTALAÇÃO | UN | 6 | 270.66 | 337.02 | 2022.12 | 0.3513%
8.9 | 92980 | SINAPI | CABO DE COBRE FLEXÍVEL ISOLADO, 10 MM², ANTI-CHAMA 0,6/1,0 KV, PARA DISTRIBUIÇÃO - FORNECIMENTO E INSTALAÇÃO. AF_12/2015 | M | 614.4 | 10.01 | 12.46 | 7655.42 | 1.33%
8.9 | PMCJ - 051 | Próprio | LUMINÁRIA LEL 100W TENSAÕ 100 A 250V TEMP 4000 A 5000 K | UN | 14 | 717.55 | 893.49 | 12508.86 | 2.173%
8.10 | 91931 | SINAPI | CABO DE COBRE FLEXÍVEL ISOLADO, 6 MM², ANTI-CHAMA 0,6/1,0 KV, PARA CIRCUITOS TERMINAIS - FORNECIMENTO E INSTALAÇÃO. AF_12/2015 | M | 1147.2 | 9.21 | 11.46 | 13146.91 | 2.284%
8.10 | PMCJ - 049 | Próprio | REFLETOR LED RETANGULAR BIVOLT, LUZ BRANCA, 200 W, FORNECIMENTO E INSTALAÇÃO | UN | 12 | 234.27 | 291.71 | 3500.52 | 0.6081%
8.11 | 93009 | SINAPI | ELETRODUTO RÍGIDO ROSCÁVEL, PVC, DN 60 MM (2") - FORNECIMENTO E INSTALAÇÃO. AF_12/2015 | M | 125.45 | 25.9 | 32.25 | 4045.76 | 0.7028%
8.12 | 93011 | SINAPI | ELETRODUTO RÍGIDO ROSCÁVEL, PVC, DN 85 MM (3") - FORNECIMENTO E INSTALAÇÃO. AF_12/2015 | M | 85.76 | 44.38 | 55.26 | 4739.09 | 0.8232%
8.13 | 74131/004 | SINAPI | QUADRO DE DISTRIBUICAO DE ENERGIA DE EMBUTIR, EM CHAPA METALICA, PARA 18 DISJUNTORES TERMOMAGNETICOS MONOPOLARES, COM BARRAMENTO TRIFASICO E NEUTRO, FORNECIMENTO E INSTALACAO | UN | 1 | 724.53 | 902.18 | 902.18 | 0.1567%
8.13 | PMCJ - 052 | Próprio | CAIXA METALICA DE SOBREPOR COM TAMPA PARAFUSADA, DIMENSOES 40 X 40 X 25 CM | UN | 2 | 206.46 | 257.08 | 514.16 | 0.08932%
8.14 | 72344 | SINAPI | CONTATOR TRIPOLAR I NOMINAL 36A - FORNECIMENTO E INSTALACAO INCLUSIVE ELETROTÉCNICO | UN | 2 | 427.4 | 532.19 | 1064.38 | 0.1849%
8.15 | 74130/004 | SINAPI | DISJUNTOR TERMOMAGNETICO TRIPOLAR PADRAO NEMA (AMERICANO) 10 A 50A 240V, FORNECIMENTO E INSTALACAO | UN | 9 | 105.81 | 131.75 | 1185.75 | 0.206%
8.16 | 74130/003 | SINAPI | DISJUNTOR TERMOMAGNETICO BIPOLAR PADRAO NEMA (AMERICANO) 10 A 50A 240V, FORNECIMENTO E INSTALACAO | UN | 2 | 73.74 | 91.82 | 183.64 | 0.0319%
8.17 | 93358 | SINAPI | ESCAVAÇÃO MANUAL DE VALA COM PROFUNDIDADE MENOR OU IGUAL A 1,30 M. AF_03/2016 | m³ | 31.25 | 76.94 | 95.8 | 2993.75 | 0.52%
8.18 | 88630 | SINAPI | ARGAMASSA TRAÇO 1:4 (CIMENTO E AREIA MÉDIA), PREPARO MECÂNICO COM BETONEIRA 400 L. AF_08/2014 | m³ | 4.75 | 549.95 | 684.79 | 3252.75 | 0.565%
8.19 | 96995 | SINAPI | REATERRO MANUAL APILOADO COM SOQUETE. AF_10/2017 | m³ | 14.18 | 46.65 | 58.08 | 823.57 | 0.1431%
8.20 | 96985 | SINAPI | HASTE DE ATERRAMENTO 5/8 PARA SPDA - FORNECIMENTO E INSTALAÇÃO. AF_12/2017 | UN | 13 | 76.36 | 95.08 | 1236.04 | 0.2147%
8.21 | 89580 | SINAPI | TUBO PVC, SÉRIE R, ÁGUA PLUVIAL, DN 150 MM, FORNECIDO E INSTALADO EM CONDUTORES VERTICAIS DE ÁGUAS PLUVIAIS. AF_12/2014 | M | 3.9 | 115.49 | 143.8 | 560.82 | 0.09742%
9 |  |  | INSTALAÇÕES HIDRÁULICAS |  |  |  |  | 5781.27 | 1.004%
9.1 | 89356 | SINAPI | TUBO, PVC, SOLDÁVEL, DN 25MM, INSTALADO EM RAMAL OU SUB-RAMAL DE ÁGUA - FORNECIMENTO E INSTALAÇÃO. AF_12/2014 | M | 153.32 | 23.34 | 29.06 | 4455.47 | 0.774%
9.2 | 89395 | SINAPI | TE, PVC, SOLDÁVEL, DN 25MM, INSTALADO EM RAMAL OU SUB-RAMAL DE ÁGUA - FORNECIMENTO E INSTALAÇÃO. AF_12/2014 | UN | 4 | 12.73 | 15.85 | 63.4 | 0.01101%
9.3 | 89412 | SINAPI | JOELHO 90 GRAUS, PVC, SOLDÁVEL, DN 25MM, X 3/4 INSTALADO EM RAMAL DE DISTRIBUIÇÃO DE ÁGUA - FORNECIMENTO E INSTALAÇÃO. AF_12/2014 | UN | 4 | 10.18 | 12.67 | 50.68 | 0.008804%
9.4 | 83446 | SINAPI | CAIXA DE PASSAGEM 30X30X40 COM TAMPA E DRENO BRITA | UN | 4 | 243.28 | 302.93 | 1211.72 | 0.2105%
10 |  |  | REFORMA BANHEIRO E ARQUIBANCADA |  |  |  |  | 80267.39 | 13.94%
10.1 |  |  | REFORMA E REVESTIMENTOS |  |  |  |  | 27620.71 | 4.798%
10.1.1 | 87509 | SINAPI | ALVENARIA DE VEDAÇÃO DE BLOCOS CERÂMICOS FURADOS NA HORIZONTAL DE 14X9X19CM (ESPESSURA 14CM, BLOCO DEITADO) DE PAREDES COM ÁREA LÍQUIDA MAIOR OU IGUAL A 6M² SEM VÃOS E ARGAMASSA DE ASSENTAMENTO COM PREPARO EM BETONEIRA. AF_06/2014 | m² | 8.8 | 148.36 | 184.73 | 1625.62 | 0.2824%
10.1.2 | 87879 | SINAPI | CHAPISCO APLICADO EM ALVENARIAS E ESTRUTURAS DE CONCRETO INTERNAS, COM COLHER DE PEDREIRO. ARGAMASSA TRAÇO 1:3 COM PREPARO EM BETONEIRA 400L. AF_06/2014 | m² | 17.6 | 4.38 | 5.45 | 95.92 | 0.01666%
10.1.3 | 87529 | SINAPI | MASSA ÚNICA, PARA RECEBIMENTO DE PINTURA, EM ARGAMASSA TRAÇO 1:2:8, PREPARO MECÂNICO COM BETONEIRA 400L, APLICADA MANUALMENTE EM FACES INTERNAS DE PAREDES, ESPESSURA DE 20MM, COM EXECUÇÃO DE TALISCAS. AF_06/2014 | m² | 17.6 | 36.6 | 45.57 | 802.03 | 0.1393%
10.1.4 | 87529 | SINAPI | PARA ARQUIBANCADA MASSA ÚNICA, PARA RECEBIMENTO DE PINTURA, EM ARGAMASSA TRAÇO 1:2:8, PREPARO MECÂNICO COM BETONEIRA 400L, APLICADA MANUALMENTE EM FACES INTERNAS DE PAREDES, ESPESSURA DE 20MM, COM EXECUÇÃO DE TALISCAS. AF_06/2014 | m² | 50 | 36.6 | 45.57 | 2278.5 | 0.3958%
10.1.5 | 88485 | SINAPI | APLICAÇÃO DE FUNDO SELADOR ACRÍLICO EM PAREDES, UMA DEMÃO. AF_06/2014 | m² | 17.6 | 2.23 | 2.77 | 48.75 | 0.008468%
10.1.6 | 88426 | SINAPI | ALVENARIAS E BANHEIROS - APLICAÇÃO MANUAL DE PINTURA COM TINTA TEXTURIZADA ACRÍLICA EM PANOS CEGOS DE FACHADA (SEM PRESENÇA DE VÃOS) DE EDIFÍCIOS DE MÚLTIPLOS PAVIMENTOS, DUAS CORES. AF_06/2014 | m² | 229.2 | 16.17 | 20.13 | 4613.79 | 0.8015%
10.1.7 | 88431 | SINAPI | ARQUIBANCADA - APLICAÇÃO MANUAL DE PINTURA COM TINTA TEXTURIZADA ACRÍLICA EM PAREDES EXTERNAS DE CASAS, DUAS CORES. AF_06/2014 | m² | 250 | 21.65 | 26.95 | 6737.5 | 1.17%
10.1.8 | 74245/001 | SINAPI | PISO ARQUIBANCADA - PINTURA ACRILICA EM PISO CIMENTADO DUAS DEMAOS | m² | 50 | 16.89 | 21.03 | 1051.5 | 0.1827%
10.1.9 | 74145/001 | SINAPI | PINTURA ESMALTE FOSCO, DUAS DEMAOS, SOBRE SUPERFICIE METALICA, INCLUSO UMA DEMAO DE FUNDO ANTICORROSIVO. UTILIZACAO DE REVOLVER ( AR-COMPRIMIDO). | m² | 94.6 | 23.74 | 29.56 | 2796.37 | 0.4858%
10.1.10 | 97634 | SINAPI | DEMOLIÇÃO DE REVESTIMENTO CERÂMICO, DE FORMA MECANIZADA COM MARTELETE, SEM REAPROVEITAMENTO. AF_12/2017 | m² | 47 | 10.57 | 13.16 | 618.52 | 0.1074%
10.1.11 | 87268 | SINAPI | REVESTIMENTO CERÂMICO PARA PAREDES INTERNAS COM PLACAS TIPO ESMALTADA EXTRA DE DIMENSÕES 25X35 CM APLICADAS EM AMBIENTES DE ÁREA MENOR QUE 5 M² NA ALTURA INTEIRA DAS PAREDES. AF_06/2014 | m² | 18.91 | 73.86 | 91.97 | 1739.15 | 0.3021%
10.1.12 | 87250 | SINAPI | REVESTIMENTO CERÂMICO PARA PISO COM PLACAS TIPO ESMALTADA EXTRA DE DIMENSÕES 45X45 CM APLICADA EM AMBIENTES DE ÁREA ENTRE 5 M2 E 10 M2. AF_06/2014 | m² | 36.85 | 60.13 | 74.87 | 2758.95 | 0.4793%
10.1.13 | 96116 | SINAPI | FORRO EM RÉGUAS DE PVC, FRISADO, PARA AMBIENTES COMERCIAIS, INCLUSIVE ESTRUTURA DE FIXAÇÃO. AF_05/2017_P | m² | 26.6 | 74.1 | 92.26 | 2454.11 | 0.4263%
10.2 |  |  | ESQUADRIAS |  |  |  |  | 19505.79 | 3.388%
10.2.1 | 73932/001 | SINAPI | GRADE DE FERRO EM BARRA CHATA 3/16" | m² | 8.1 | 580.4 | 722.71 | 5853.95 | 1.017%
10.2.2 | 72118 | SINAPI | VIDRO TEMPERADO INCOLOR, ESPESSURA 6MM, FORNECIMENTO E INSTALACAO, INCLUSIVE MASSA PARA VEDACAO | m² | 2.4 | 318.38 | 396.44 | 951.45 | 0.1653%
10.2.3 | PMCJ - 005 | Próprio | PORTA DE FERRO DE ABRIR TIPO BARRA CHATA, COM REQUADRO E GUARNICAO COMPLETA | m² | 10.08 | 790.2 | 983.95 | 9918.21 | 1.723%
10.2.4 | 100725 | SINAPI | PINTURA COM TINTA ALQUÍDICA DE FUNDO E ACABAMENTO (ESMALTE SINTÉTICO GRAFITE) PULVERIZADA SOBRE SUPERFÍCIES METÁLICAS (EXCETO PERFIL) EXECUTADO EM OBRA (POR DEMÃO). AF_01/2020 | m² | 94.6 | 23.62 | 29.41 | 2782.18 | 0.4833%
10.3 |  |  | LOUÇAS E METAIS |  |  |  |  | 31437.41 | 5.461%
10.3.1 | 86902 | SINAPI | LAVATÓRIO LOUÇA BRANCA COM COLUNA, *44 X 35,5* CM, PADRÃO POPULAR - FORNECIMENTO E INSTALAÇÃO. AF_01/2020 | UN | 4 | 314.48 | 391.59 | 1566.36 | 0.2721%
10.3.2 | 86904 | SINAPI | LAVATÓRIO LOUÇA BRANCA SUSPENSO, 29,5 X 39CM OU EQUIVALENTE, PADRÃO POPULAR - FORNECIMENTO E INSTALAÇÃO. AF_01/2020 | UN | 2 | 146.87 | 182.88 | 365.76 | 0.06354%
10.3.3 | 86888 | SINAPI | VASO SANITÁRIO SIFONADO COM CAIXA ACOPLADA LOUÇA BRANCA - FORNECIMENTO E INSTALAÇÃO. AF_01/2020 | UN | 4 | 484.71 | 603.56 | 2414.24 | 0.4194%
10.3.4 | 95471 | SINAPI | VASO SANITARIO SIFONADO CONVENCIONAL PARA PCD SEM FURO FRONTAL COM LOUÇA BRANCA SEM ASSENTO - FORNECIMENTO E INSTALAÇÃO. AF_01/2020 | UN | 2 | 758 | 943.86 | 1887.72 | 0.3279%
10.3.5 | 79627 | SINAPI | DIVISORIA EM GRANITO BRANCO POLIDO, ESP = 3CM, ASSENTADO COM ARGAMASSA TRACO 1:4, ARREMATE EM CIMENTO BRANCO, EXCLUSIVE FERRAGENS | m² | 23.15 | 735.35 | 915.65 | 21197.29 | 3.682%
10.3.6 | 99635 | SINAPI | VÁLVULA DE DESCARGA METÁLICA, BASE 1 1/2 ", ACABAMENTO METALICO CROMADO - FORNECIMENTO E INSTALAÇÃO. AF_01/2019 | UN | 4 | 198.66 | 247.37 | 989.48 | 0.1719%
10.3.7 | 86915 | SINAPI | TORNEIRA CROMADA DE MESA, 1/2 OU 3/4, PARA LAVATÓRIO, PADRÃO MÉDIO - FORNECIMENTO E INSTALAÇÃO. AF_01/2020 | UN | 6 | 146.71 | 182.68 | 1096.08 | 0.1904%
10.3.8 | PMCJ - 022 | Próprio | BARRA DE APOIO RETA 80CM DE INOX 3CM | UN | 4 | 385.58 | 480.12 | 1920.48 | 0.3336%
10.4 |  |  | ELÉTRICA |  |  |  |  | 1703.48 | 0.2959%
10.4.1 | 97589 | SINAPI | LUMINÁRIA TIPO PLAFON EM PLÁSTICO, DE SOBREPOR, COM 1 LÂMPADA FLUORESCENTE DE 15 W, SEM REATOR - FORNECIMENTO E INSTALAÇÃO. AF_02/2020 | UN | 4 | 34.75 | 43.27 | 173.08 | 0.03007%
10.4.2 | 91958 | SINAPI | INTERRUPTOR SIMPLES (2 MÓDULOS), 10A/250V, SEM SUPORTE E SEM PLACA - FORNECIMENTO E INSTALAÇÃO. AF_12/2015 | UN | 2 | 30.71 | 38.24 | 76.48 | 0.01329%
10.4.3 | 93141 | SINAPI | PONTO DE TOMADA RESIDENCIAL INCLUINDO TOMADA 10A/250V, CAIXA ELÉTRICA, ELETRODUTO, CABO, RASGO, QUEBRA E CHUMBAMENTO. AF_01/2016 | UN | 2 | 174.02 | 216.68 | 433.36 | 0.07528%
10.4.4 | 83463 | SINAPI | QUADRO DE DISTRIBUICAO DE ENERGIA EM CHAPA DE ACO GALVANIZADO, PARA 12 DISJUNTORES TERMOMAGNETICOS MONOPOLARES, COM BARRAMENTO TRIFASICO E NEUTRO - FORNECIMENTO E INSTALACAO | UN | 1 | 561.99 | 699.78 | 699.78 | 0.1216%
10.4.5 | 93660 | SINAPI | DISJUNTOR BIPOLAR TIPO DIN, CORRENTE NOMINAL DE 10A - FORNECIMENTO E INSTALAÇÃO. AF_04/2016 | UN | 2 | 62.67 | 78.03 | 156.06 | 0.02711%
10.4.6 | 93662 | SINAPI | DISJUNTOR BIPOLAR TIPO DIN, CORRENTE NOMINAL DE 20A - FORNECIMENTO E INSTALAÇÃO. AF_04/2016 | UN | 2 | 66.15 | 82.36 | 164.72 | 0.02861%
11 |  |  | LIMPEZA FINAL DA OBRA |  |  |  |  | 693.13 | 0.1204%
11.1 | PMCJ - 038 | Próprio | LIMPEZA FINAL DA OBRA | m² | 205.07 | 2.72 | 3.38 | 693.13 | 0.1204%
[5 empty] | Total sem BDI |  | 462338.45
[5 empty] | Total do BDI |  | 113329.56
[5 empty] | Total Geral |  | 575668.01
_______________________________________________________________ MUNICIPIO DE CAMPOS DE JÚLIO/MT Setor de Engenharia Cintya Vieira Souto CAU: 160810-0