## COMPOSIÇÕES PRINCIPAIS E AUX
CUSTO UNITÁRIO DE REFERÊNCIA
| Serviço: |  | PLACA EM AÇO - PELÍCULA I + I - FORNECIMENTO E IMPLANTAÇÃO | [8 empty] | Item: |  |  | 5213570
[12 empty] | Prod. Equipe: |  |  | 3 |  |  |  | Unid: |  | M²
Equipamento (A) | [6 empty] | Qtde. | Utilização |  |  |  |  | Custo Operacional | [6 empty] | Custo Horário
[8 empty] | Operat. |  | Improd. |  |  | Operat. |  |  |  | Improd.
| IE9687 | CAMINHÃO CARROCERIA COM CAPACIDADE DE 5 T - 115 KW |  |  |  |  | 1 | 0.3 |  | 0.7 |  |  | 113.4086 |  |  |  | 43.1784 |  |  | 64.2475
[7 empty] | CUSTO HORÁRIO DE EQUIPAMENTO = | [10 empty] | 64.2475
Mão de Obra (B) | [8 empty] | Encargos |  |  | Qtde. |  |  |  | Salário-Hora |  |  |  | Custo Horário
| IH9824 | SERVENTE | [6 empty] | 0 |  |  | 2 |  |  |  | 16.9749 |  |  |  | 33.9498
| IH9830 | MONTADOR | [6 empty] | 0 |  |  | 1 |  |  |  | 23.593 |  |  |  | 23.593
[7 empty] | CUSTO HORÁRIO DE MÃO DE OBRA = | [10 empty] | 57.5428
[7 empty] | CUSTO HORÁRIO DE EXECUÇÃO = | [10 empty] | 121.7903
[7 empty] | CUSTO UNITÁRIO DE EXECUÇÃO = | [10 empty] | 40.5968 |  |  |  | Custo Unitário
[7 empty] | CUSTO DO FIC = | [10 empty] | 0
[7 empty] | CUSTO DO FIT = | [10 empty] | 0
Material (C) | [8 empty] | Qtde. |  |  | Unidade |  |  |  | Preço Unit. |  |  |  | Custo Unitário
[7 empty] | CUSTO TOTAL DO MATERIAL = | [10 empty] | 0
Atividades Auxiliares (D) | [8 empty] | Qtde. |  |  | Unidade |  |  |  | Preço Unit. |  |  |  | Custo Unitário
| C52023 | PLACA EM AÇO Nº 16 GALVANIZADO COM PELÍCULA RETRORREFLETIVA | [6 empty] | 1 |  |  | M² |  |  |  | 346.9024 |  |  |  | 346.9
[7 empty] | CUSTO TOTAL DAS ATIVIDADES = | [10 empty] | 346.9
Tempo Fixo (E) | [8 empty] | Qtde. |  |  | Unidade |  |  |  | Preço Unit. |  |  |  | Custo Unitário
[7 empty] | CUSTO UNITÁRIO TOTAL DO TEMPO FIXO = | [10 empty] | 0
Momento de Transporte (F) |  |  |  | Qtde. | DMT-LN |  | DMT-RP | DMT-P |  | P1 |  |  | P2 |  |  |  | P3 |  |  | Custo Unitário
[7 empty] | CUSTO UNITÁRIO TOTAL DE TRANSPORTE = | [10 empty] | 0
[7 empty] | CUSTO UNITÁRIO DIRETO TOTAL = | [10 empty] | 387.4968
[6 empty] | LUCRO E DESPESAS INDIRETAS ( |  |  |  |  | 22.19 |  |  | % ) = |  |  |  | 85.9855
[7 empty] | PREÇO UNITÁRIO TOTAL = | [10 empty] | 473.48
CUSTO UNITÁRIO DE REFERÊNCIA
| Serviço: |  | SUPORTE PARA PLACA DE SINALIZAÇÃO EM MADEIRA DE LEI TRATADA 8 X 8 CM - FORNECIMENTO E IMPLANTAÇÃO | [8 empty] | Item: |  |  | 5216111
[12 empty] | Prod. Equipe: |  |  | 4 |  |  |  | Unid: |  | UN
Equipamento (A) | [6 empty] | Qtde. | Utilização |  |  |  |  | Custo Operacional | [6 empty] | Custo Horário
[8 empty] | Operat. |  | Improd. |  |  | Operat. |  |  |  | Improd.
| IE9687 | CAMINHÃO CARROCERIA COM CAPACIDADE DE 5 T - 115 KW |  |  |  |  | 1 | 0.3 |  | 0.7 |  |  | 113.4086 |  |  |  | 43.1784 |  |  | 64.2475
[7 empty] | CUSTO HORÁRIO DE EQUIPAMENTO = | [10 empty] | 64.2475
Mão de Obra (B) | [8 empty] | Encargos |  |  | Qtde. |  |  |  | Salário-Hora |  |  |  | Custo Horário
| IH9808 | CARPINTEIRO | [6 empty] | 0 |  |  | 1 |  |  |  | 21.9693 |  |  |  | 21.9693
| IH9822 | PINTOR | [6 empty] | 0 |  |  | 0.5 |  |  |  | 23.2816 |  |  |  | 11.6408
| IH9824 | SERVENTE | [6 empty] | 0 |  |  | 1 |  |  |  | 16.9749 |  |  |  | 16.9749
[7 empty] | CUSTO HORÁRIO DE MÃO DE OBRA = | [10 empty] | 50.585
[7 empty] | CUSTO HORÁRIO DE EXECUÇÃO = | [10 empty] | 114.8325
[7 empty] | CUSTO UNITÁRIO DE EXECUÇÃO = | [10 empty] | 28.7081
[7 empty] | CUSTO DO FIC = | [10 empty] | 0
[7 empty] | CUSTO DO FIT = | [10 empty] | 0
Material (C) | [8 empty] | Qtde. |  |  | Unidade |  |  |  | Preço Unit. |  |  |  | Custo Unitário
| IM0789 | CONJUNTO PARA FIXAÇÃO DE PLACAS EM AÇO GALVANIZADO COMPOSTO POR BARRA CHATA, ABRAÇADEIRA, PARAFUSOS, PORCAS E ARRUELAS | [6 empty] | 0.69622 |  |  | KG |  |  |  | 16.2243 |  |  |  | 11.2957
| IM1662 | SUPORTE EM MADEIRA DE EUCALIPTO TRATADO - SEÇÃO DE 8 X 8 CM | [6 empty] | 3 |  |  | M |  |  |  | 13.4744 |  |  |  | 40.4232
| IM2128 | TINTA ESMALTE SINTÉTICO ACETINADO | [6 empty] | 0.25635 |  |  | L |  |  |  | 22.7891 |  |  |  | 5.842
[7 empty] | CUSTO TOTAL DO MATERIAL = | [10 empty] | 57.5609
Atividades Auxiliares (D) | [8 empty] | Qtde. |  |  | Unidade |  |  |  | Preço Unit. |  |  |  | Custo Unitário
| C11028 | CONCRETO CICLÓPICO FCK = 20 MPA - CONFECÇÃO EM BETONEIRA E | [6 empty] | 0.00375 |  |  | M³ |  |  |  | 675.7278 |  |  |  | 2.534
| C48038 | ESCAVAÇÃO MANUAL EM MATERIAL DE 1ª CATEGORIA NA | [6 empty] | 0.05655 |  |  | M³ |  |  |  | 35.1431 |  |  |  | 1.9872
| C48080 | REATERRO E COMPACTAÇÃO COM SOQUETE VIBRATÓRIO | [6 empty] | 0.0528 |  |  | M³ |  |  |  | 13.7753 |  |  |  | 0.7276
[7 empty] | CUSTO TOTAL DAS ATIVIDADES = | [10 empty] | 5.2488
Tempo Fixo (E) | [8 empty] | Qtde. |  |  | Unidade |  |  |  | Preço Unit. |  |  |  | Custo Unitário
| IT0835 | SUPORTE EM MADEIRA DE EUCALIPTO TRATADO - SEÇÃO DE 8 X 8 CM - CAMINHÃO CARROCERIA 15 T | [6 empty] | 0.0192 |  |  | T |  |  |  | 26.0267 |  |  |  | 0.49971
| IT1766 | TINTA ESMALTE SINTÉTICO ACETINADO - CAMINHÃO CARROCERIA 15 T | [6 empty] | 0.00035 |  |  | T |  |  |  | 26.0267 |  |  |  | 0.0091093
| IT1794 | CONJUNTO PARA FIXAÇÃO DE PLACAS EM AÇO GALVANIZADO COMPOSTO POR BARRA CHATA, ABRAÇADEIRA, PARAFUSOS, PORCAS E ARRUELAS - CAMINHÃO CARROCERIA 15 T | [6 empty] | 0.0007 |  |  | T |  |  |  | 26.0267 |  |  |  | 0.018219
[7 empty] | CUSTO UNITÁRIO TOTAL DO TEMPO FIXO = | [10 empty] | 0.52704
Momento de Transporte (F) |  |  |  | Qtde. | DMT-LN |  | DMT-RP | DMT-P |  | P1 |  |  | P2 |  |  |  | P3 |  |  | Custo Unitário
| IT5949 | SUPORTE EM MADEIRA DE EUCALIPTO TRATADO - SEÇÃO DE 8 X 8 CM - CAMINHÃO CARROCERIA 15 T |  | 0.0192 | 0 |  | 0 | 602.78 |  | 0.8591 |  |  | 0.6872 |  |  |  | 0.5533 |  |  | 6.4035
| IT6942 | TINTA ESMALTE SINTÉTICO ACETINADO - CAMINHÃO CARROCERIA 15 T |  | 0.00035 | 0 |  | 0 | 602.78 |  | 0.8591 |  |  | 0.6872 |  |  |  | 0.5533 |  |  | 0.1167
| IT6971 | CONJUNTO PARA FIXAÇÃO DE PLACAS EM AÇO GALVANIZADO COMPOSTO POR BARRA CHATA, ABRAÇADEIRA, PARAFUSOS, PORCAS E ARRUELAS - CAMINHÃO CARROCERIA 15 T |  | 0.0007 | 0 |  | 0 | 602.78 |  | 0.8591 |  |  | 0.6872 |  |  |  | 0.5533 |  |  | 0.2335
[7 empty] | CUSTO UNITÁRIO TOTAL DE TRANSPORTE = | [10 empty] | 6.7537
[7 empty] | CUSTO UNITÁRIO DIRETO TOTAL = | [10 empty] | 98.7986
[6 empty] | LUCRO E DESPESAS INDIRETAS ( |  |  |  |  | 22.19 |  |  | % ) = |  |  |  | 21.9234
[7 empty] | PREÇO UNITÁRIO TOTAL = | [10 empty] | 120.72
CUSTO UNITÁRIO DE REFERÊNCIA
| Serviço: |  | DESMATAMENTO, DESTOCAMENTO, LIMPEZA DE ÁREA E ESTOCAGEM DO MATERIAL DE LIMPEZA COM ÁRVORES DE DIÂMETRO ATÉ 0,15 M | [8 empty] | Item: |  |  | 5501700
[12 empty] | Prod. Equipe: |  |  | 1532.91 |  |  |  | Unid: |  | M²
Equipamento (A) | [6 empty] | Qtde. | Utilização |  |  |  |  | Custo Operacional | [6 empty] | Custo Horário
[8 empty] | Operat. |  | Improd. |  |  | Operat. |  |  |  | Improd.
| IE9541 | TRATOR SOBRE ESTEIRAS COM LÂMINA - 259 KW |  |  |  |  | 1 | 1 |  | 0 |  |  | 537.2927 |  |  |  | 199.5686 |  |  | 537.2927
[7 empty] | CUSTO HORÁRIO DE EQUIPAMENTO = | [10 empty] | 537.2927
Mão de Obra (B) | [8 empty] | Encargos |  |  | Qtde. |  |  |  | Salário-Hora |  |  |  | Custo Horário
| IH9824 | SERVENTE | [6 empty] | 0 |  |  | 2 |  |  |  | 16.9749 |  |  |  | 33.9498
[7 empty] | CUSTO HORÁRIO DE MÃO DE OBRA = | [10 empty] | 33.9498
[7 empty] | CUSTO HORÁRIO DE EXECUÇÃO = | [10 empty] | 571.2425
[7 empty] | CUSTO UNITÁRIO DE EXECUÇÃO = | [10 empty] | 0.3727
[7 empty] | CUSTO DO FIC = | [10 empty] | 0.00218
[7 empty] | CUSTO DO FIT = | [10 empty] | 0
Material (C) | [8 empty] | Qtde. |  |  | Unidade |  |  |  | Preço Unit. |  |  |  | Custo Unitário
[7 empty] | CUSTO TOTAL DO MATERIAL = | [10 empty] | 0
Atividades Auxiliares (D) | [8 empty] | Qtde. |  |  | Unidade |  |  |  | Preço Unit. |  |  |  | Custo Unitário
[7 empty] | CUSTO TOTAL DAS ATIVIDADES = | [10 empty] | 0
Tempo Fixo (E) | [8 empty] | Qtde. |  |  | Unidade |  |  |  | Preço Unit. |  |  |  | Custo Unitário
[7 empty] | CUSTO UNITÁRIO TOTAL DO TEMPO FIXO = | [10 empty] | 0
Momento de Transporte (F) |  |  |  | Qtde. | DMT-LN |  | DMT-RP | DMT-P |  | P1 |  |  | P2 |  |  |  | P3 |  |  | Custo Unitário
[7 empty] | CUSTO UNITÁRIO TOTAL DE TRANSPORTE = | [10 empty] | 0
[7 empty] | CUSTO UNITÁRIO DIRETO TOTAL = | [10 empty] | 0.3749
[6 empty] | LUCRO E DESPESAS INDIRETAS ( |  |  |  |  | 22.19 |  |  | % ) = |  |  |  | 0.0831
[7 empty] | PREÇO UNITÁRIO TOTAL = | [10 empty] | 0.45
CUSTO UNITÁRIO DE REFERÊNCIA
CUSTO UNITÁRIO DE REFERÊNCIA
[12 empty] | Prod. Equipe: |  |  | 286.19 |  |  |  | Unid: |  | M³
Equipamento (A) | [6 empty] | Qtde. | Utilização |  |  |  |  | Custo Operacional | [6 empty] | Custo Horário
[8 empty] | Operat. |  | Improd. |  |  | Operat. |  |  |  | Improd.
| IE9541 | TRATOR SOBRE ESTEIRAS COM LÂMINA - 259 KW |  |  |  |  | 1 | 1 |  | 0 |  |  | 537.2927 |  |  |  | 199.5686 |  |  | 537.2927
[7 empty] | CUSTO HORÁRIO DE EQUIPAMENTO = | [10 empty] | 537.2927
Mão de Obra (B) | [8 empty] | Encargos |  |  | Qtde. |  |  |  | Salário-Hora |  |  |  | Custo Horário
| IH9824 | SERVENTE | [6 empty] | 0 |  |  | 1 |  |  |  | 16.9749 |  |  |  | 16.9749
[7 empty] | CUSTO HORÁRIO DE MÃO DE OBRA = | [10 empty] | 16.9749
[7 empty] | CUSTO HORÁRIO DE EXECUÇÃO = | [10 empty] | 554.2676
[7 empty] | CUSTO UNITÁRIO DE EXECUÇÃO = | [10 empty] | 1.9367
[7 empty] | CUSTO DO FIC = | [10 empty] | 0.06807
[7 empty] | CUSTO DO FIT = | [10 empty] | 0
Material (C) | [8 empty] | Qtde. |  |  | Unidade |  |  |  | Preço Unit. |  |  |  | Custo Unitário
[7 empty] | CUSTO TOTAL DO MATERIAL = | [10 empty] | 0
Atividades Auxiliares (D) | [8 empty] | Qtde. |  |  | Unidade |  |  |  | Preço Unit. |  |  |  | Custo Unitário
[7 empty] | CUSTO TOTAL DAS ATIVIDADES = | [10 empty] | 0
Tempo Fixo (E) | [8 empty] | Qtde. |  |  | Unidade |  |  |  | Preço Unit. |  |  |  | Custo Unitário
[7 empty] | CUSTO UNITÁRIO TOTAL DO TEMPO FIXO = | [10 empty] | 0
Momento de Transporte (F) |  |  |  | Qtde. | DMT-LN |  | DMT-RP | DMT-P |  | P1 |  |  | P2 |  |  |  | P3 |  |  | Custo Unitário
[7 empty] | CUSTO UNITÁRIO TOTAL DE TRANSPORTE = | [10 empty] | 0
[7 empty] | CUSTO UNITÁRIO DIRETO TOTAL = | [10 empty] | 2.0048
[6 empty] | LUCRO E DESPESAS INDIRETAS ( |  |  |  |  | 22.19 |  |  | % ) = |  |  |  | 0.44
[7 empty] | PREÇO UNITÁRIO TOTAL = | [10 empty] | 2.44
CUSTO UNITÁRIO DE REFERÊNCIA
| Serviço: |  | ESCAVAÇÃO, CARGA E TRANSPORTE DE MATERIAL DE 1ª CATEGORIA - DMT DE 50 A 200 M - CAMINHO DE SERVIÇO EM LEITO NATURAL - COM ESCAVADEIRA E CAMINHÃO BASCULANTE DE 14 M³ | [8 empty] | Item: |  |  | 5502109
[12 empty] | Prod. Equipe: |  |  | 230.19 |  |  |  | Unid: |  | M³
Equipamento (A) | [6 empty] | Qtde. | Utilização |  |  |  |  | Custo Operacional | [6 empty] | Custo Horário
[8 empty] | Operat. |  | Improd. |  |  | Operat. |  |  |  | Improd.
| IE9515 | ESCAVADEIRA HIDRÁULICA SOBRE ESTEIRAS COM CAÇAMBA COM CAPACIDADE DE 1,56 M³ - 118 KW |  |  |  |  | 1 | 1 |  | 0 |  |  | 224.3878 |  |  |  | 98.3671 |  |  | 224.3878
| IE9667 | CAMINHÃO BASCULANTE COM CAPACIDADE DE 14 M³ - 188 KW |  |  |  |  | 4 | 0.76 |  | 0.24 |  |  | 215.9167 |  |  |  | 64.2219 |  |  | 718.0398
[7 empty] | CUSTO HORÁRIO DE EQUIPAMENTO = | [10 empty] | 942.4276
Mão de Obra (B) | [8 empty] | Encargos |  |  | Qtde. |  |  |  | Salário-Hora |  |  |  | Custo Horário
| IH9824 | SERVENTE | [6 empty] | 0 |  |  | 1 |  |  |  | 16.9749 |  |  |  | 16.9749
[7 empty] | CUSTO HORÁRIO DE MÃO DE OBRA = | [10 empty] | 16.9749
[7 empty] | CUSTO HORÁRIO DE EXECUÇÃO = | [10 empty] | 959.4025
[7 empty] | CUSTO UNITÁRIO DE EXECUÇÃO = | [10 empty] | 4.1679
[7 empty] | CUSTO DO FIC = | [10 empty] | 0.1465
[7 empty] | CUSTO DO FIT = | [10 empty] | 0
Material (C) | [8 empty] | Qtde. |  |  | Unidade |  |  |  | Preço Unit. |  |  |  | Custo Unitário
[7 empty] | CUSTO TOTAL DO MATERIAL = | [10 empty] | 0
Atividades Auxiliares (D) | [8 empty] | Qtde. |  |  | Unidade |  |  |  | Preço Unit. |  |  |  | Custo Unitário
[7 empty] | CUSTO TOTAL DAS ATIVIDADES = | [10 empty] | 0
Tempo Fixo (E) | [8 empty] | Qtde. |  |  | Unidade |  |  |  | Preço Unit. |  |  |  | Custo Unitário
[7 empty] | CUSTO UNITÁRIO TOTAL DO TEMPO FIXO = | [10 empty] | 0
Momento de Transporte (F) |  |  |  | Qtde. | DMT-LN |  | DMT-RP | DMT-P |  | P1 |  |  | P2 |  |  |  | P3 |  |  | Custo Unitário
[7 empty] | CUSTO UNITÁRIO TOTAL DE TRANSPORTE = | [10 empty] | 0
[7 empty] | CUSTO UNITÁRIO DIRETO TOTAL = | [10 empty] | 4.3144
[6 empty] | LUCRO E DESPESAS INDIRETAS ( |  |  |  |  | 22.19 |  |  | % ) = |  |  |  | 0.95
[7 empty] | PREÇO UNITÁRIO TOTAL = | [10 empty] | 5.26
CUSTO UNITÁRIO DE REFERÊNCIA
| Serviço: |  | ESCAVAÇÃO, CARGA E TRANSPORTE DE MATERIAL DE 1ª CATEGORIA - DMT DE 200 A 400 M - CAMINHO DE SERVIÇO EM LEITO NATURAL - COM ESCAVADEIRA E CAMINHÃO BASCULANTE DE 14 M³ | [8 empty] | Item: |  |  | 5502110
[12 empty] | Prod. Equipe: |  |  | 230.19 |  |  |  | Unid: |  | M³
Equipamento (A) | [6 empty] | Qtde. | Utilização |  |  |  |  | Custo Operacional | [6 empty] | Custo Horário
[8 empty] | Operat. |  | Improd. |  |  | Operat. |  |  |  | Improd.
| IE9515 | ESCAVADEIRA HIDRÁULICA SOBRE ESTEIRAS COM CAÇAMBA COM CAPACIDADE DE 1,56 M³ - 118 KW |  |  |  |  | 1 | 1 |  | 0 |  |  | 224.3878 |  |  |  | 98.3671 |  |  | 224.3878
| IE9667 | CAMINHÃO BASCULANTE COM CAPACIDADE DE 14 M³ - 188 KW |  |  |  |  | 4 | 0.87 |  | 0.13 |  |  | 215.9167 |  |  |  | 64.2219 |  |  | 784.7855
[7 empty] | CUSTO HORÁRIO DE EQUIPAMENTO = | [10 empty] | 1009.1733
Mão de Obra (B) | [8 empty] | Encargos |  |  | Qtde. |  |  |  | Salário-Hora |  |  |  | Custo Horário
| IH9824 | SERVENTE | [6 empty] | 0 |  |  | 1 |  |  |  | 16.9749 |  |  |  | 16.9749
[7 empty] | CUSTO HORÁRIO DE MÃO DE OBRA = | [10 empty] | 16.9749
[7 empty] | CUSTO HORÁRIO DE EXECUÇÃO = | [10 empty] | 1026.1482
[7 empty] | CUSTO UNITÁRIO DE EXECUÇÃO = | [10 empty] | 4.4578
[7 empty] | CUSTO DO FIC = | [10 empty] | 0.15669
[7 empty] | CUSTO DO FIT = | [10 empty] | 0
Material (C) | [8 empty] | Qtde. |  |  | Unidade |  |  |  | Preço Unit. |  |  |  | Custo Unitário
[7 empty] | CUSTO TOTAL DO MATERIAL = | [10 empty] | 0
Atividades Auxiliares (D) | [8 empty] | Qtde. |  |  | Unidade |  |  |  | Preço Unit. |  |  |  | Custo Unitário
[7 empty] | CUSTO TOTAL DAS ATIVIDADES = | [10 empty] | 0
Tempo Fixo (E) | [8 empty] | Qtde. |  |  | Unidade |  |  |  | Preço Unit. |  |  |  | Custo Unitário
[7 empty] | CUSTO UNITÁRIO TOTAL DO TEMPO FIXO = | [10 empty] | 0
Momento de Transporte (F) |  |  |  | Qtde. | DMT-LN |  | DMT-RP | DMT-P |  | P1 |  |  | P2 |  |  |  | P3 |  |  | Custo Unitário
[7 empty] | CUSTO UNITÁRIO TOTAL DE TRANSPORTE = | [10 empty] | 0
[7 empty] | CUSTO UNITÁRIO DIRETO TOTAL = | [10 empty] | 4.6145
[6 empty] | LUCRO E DESPESAS INDIRETAS ( |  |  |  |  | 22.19 |  |  | % ) = |  |  |  | 1.0239
[7 empty] | PREÇO UNITÁRIO TOTAL = | [10 empty] | 5.63
CUSTO UNITÁRIO DE REFERÊNCIA
| Serviço: |  | COMPACTAÇÃO DE ATERROS A 100% DO PROCTOR NORMAL | [8 empty] | Item: |  |  | 5502978
[12 empty] | Prod. Equipe: |  |  | 168.2 |  |  |  | Unid: |  | M³
Equipamento (A) | [6 empty] | Qtde. | Utilização |  |  |  |  | Custo Operacional | [6 empty] | Custo Horário
[8 empty] | Operat. |  | Improd. |  |  | Operat. |  |  |  | Improd.
| IE9518 | GRADE DE 24 DISCOS REBOCÁVEL DE D = 60 CM (24”) |  |  |  |  | 1 | 0.52 |  | 0.48 |  |  | 3.8718 |  |  |  | 2.6746 |  |  | 3.2971
| IE9524 | MOTONIVELADORA - 93 KW |  |  |  |  | 1 | 0.29 |  | 0.71 |  |  | 198.6998 |  |  |  | 82.258 |  |  | 116.0261
| IE9571 | CAMINHÃO TANQUE COM CAPACIDADE DE 10.000 L - 188 KW |  |  |  |  | 1 | 0.9 |  | 0.1 |  |  | 256.6858 |  |  |  | 62.4811 |  |  | 237.2653
| IE9577 | TRATOR AGRÍCOLA SOBRE PNEUS - 77 KW |  |  |  |  | 1 | 0.52 |  | 0.48 |  |  | 104.4566 |  |  |  | 33.9292 |  |  | 70.6034
| IE9685 | ROLO COMPACTADOR PÉ DE CARNEIRO VIBRATÓRIO AUTOPROPELIDO POR PNEUS DE 11,6 T - 82 KW |  |  |  |  | 1 | 1 |  | 0 |  |  | 160.1582 |  |  |  | 68.3541 |  |  | 160.1582
[7 empty] | CUSTO HORÁRIO DE EQUIPAMENTO = | [10 empty] | 587.3501
Mão de Obra (B) | [8 empty] | Encargos |  |  | Qtde. |  |  |  | Salário-Hora |  |  |  | Custo Horário
| IH9824 | SERVENTE | [6 empty] | 0 |  |  | 1 |  |  |  | 16.9749 |  |  |  | 16.9749
[7 empty] | CUSTO HORÁRIO DE MÃO DE OBRA = | [10 empty] | 16.9749
[7 empty] | CUSTO HORÁRIO DE EXECUÇÃO = | [10 empty] | 604.325
[7 empty] | CUSTO UNITÁRIO DE EXECUÇÃO = | [10 empty] | 3.5929
[7 empty] | CUSTO DO FIC = | [10 empty] | 0.12629
[7 empty] | CUSTO DO FIT = | [10 empty] | 0
Material (C) | [8 empty] | Qtde. |  |  | Unidade |  |  |  | Preço Unit. |  |  |  | Custo Unitário
[7 empty] | CUSTO TOTAL DO MATERIAL = | [10 empty] | 0
Atividades Auxiliares (D) | [8 empty] | Qtde. |  |  | Unidade |  |  |  | Preço Unit. |  |  |  | Custo Unitário
[7 empty] | CUSTO TOTAL DAS ATIVIDADES = | [10 empty] | 0
Tempo Fixo (E) | [8 empty] | Qtde. |  |  | Unidade |  |  |  | Preço Unit. |  |  |  | Custo Unitário
[7 empty] | CUSTO UNITÁRIO TOTAL DO TEMPO FIXO = | [10 empty] | 0
Momento de Transporte (F) |  |  |  | Qtde. | DMT-LN |  | DMT-RP | DMT-P |  | P1 |  |  | P2 |  |  |  | P3 |  |  | Custo Unitário
[7 empty] | CUSTO UNITÁRIO TOTAL DE TRANSPORTE = | [10 empty] | 0
[7 empty] | CUSTO UNITÁRIO DIRETO TOTAL = | [10 empty] | 3.7192
[6 empty] | LUCRO E DESPESAS INDIRETAS ( |  |  |  |  | 22.19 |  |  | % ) = |  |  |  | 0.8252
[7 empty] | PREÇO UNITÁRIO TOTAL = | [10 empty] | 4.54
CUSTO UNITÁRIO DE REFERÊNCIA
| Serviço: |  | COMPACTAÇÃO DE ATERROS A 100% DO PROCTOR INTERMEDIÁRIO | [8 empty] | Item: |  |  | 5503041
[12 empty] | Prod. Equipe: |  |  | 76.89 |  |  |  | Unid: |  | M³
Equipamento (A) | [6 empty] | Qtde. | Utilização |  |  |  |  | Custo Operacional | [6 empty] | Custo Horário
[8 empty] | Operat. |  | Improd. |  |  | Operat. |  |  |  | Improd.
| IE9518 | GRADE DE 24 DISCOS REBOCÁVEL DE D = 60 CM (24”) |  |  |  |  | 1 | 0.24 |  | 0.76 |  |  | 3.8718 |  |  |  | 2.6746 |  |  | 2.9619
| IE9524 | MOTONIVELADORA - 93 KW |  |  |  |  | 1 | 0.13 |  | 0.87 |  |  | 198.6998 |  |  |  | 82.258 |  |  | 97.3954
| IE9571 | CAMINHÃO TANQUE COM CAPACIDADE DE 10.000 L - 188 KW |  |  |  |  | 1 | 0.41 |  | 0.59 |  |  | 256.6858 |  |  |  | 62.4811 |  |  | 142.105
| IE9577 | TRATOR AGRÍCOLA SOBRE PNEUS - 77 KW |  |  |  |  | 1 | 0.24 |  | 0.76 |  |  | 104.4566 |  |  |  | 33.9292 |  |  | 50.8558
| IE9685 | ROLO COMPACTADOR PÉ DE CARNEIRO VIBRATÓRIO AUTOPROPELIDO POR PNEUS DE 11,6 T - 82 KW |  |  |  |  | 1 | 1 |  | 0 |  |  | 160.1582 |  |  |  | 68.3541 |  |  | 160.1582
[7 empty] | CUSTO HORÁRIO DE EQUIPAMENTO = | [10 empty] | 453.4763
Mão de Obra (B) | [8 empty] | Encargos |  |  | Qtde. |  |  |  | Salário-Hora |  |  |  | Custo Horário
| IH9824 | SERVENTE | [6 empty] | 0 |  |  | 1 |  |  |  | 16.9749 |  |  |  | 16.9749
[7 empty] | CUSTO HORÁRIO DE MÃO DE OBRA = | [10 empty] | 16.9749
[7 empty] | CUSTO HORÁRIO DE EXECUÇÃO = | [10 empty] | 470.4512
[7 empty] | CUSTO UNITÁRIO DE EXECUÇÃO = | [10 empty] | 6.1185
[7 empty] | CUSTO DO FIC = | [10 empty] | 0.21506
[7 empty] | CUSTO DO FIT = | [10 empty] | 0
Material (C) | [8 empty] | Qtde. |  |  | Unidade |  |  |  | Preço Unit. |  |  |  | Custo Unitário
[7 empty] | CUSTO TOTAL DO MATERIAL = | [10 empty] | 0
Atividades Auxiliares (D) | [8 empty] | Qtde. |  |  | Unidade |  |  |  | Preço Unit. |  |  |  | Custo Unitário
[7 empty] | CUSTO TOTAL DAS ATIVIDADES = | [10 empty] | 0
Tempo Fixo (E) | [8 empty] | Qtde. |  |  | Unidade |  |  |  | Preço Unit. |  |  |  | Custo Unitário
[7 empty] | CUSTO UNITÁRIO TOTAL DO TEMPO FIXO = | [10 empty] | 0
Momento de Transporte (F) |  |  |  | Qtde. | DMT-LN |  | DMT-RP | DMT-P |  | P1 |  |  | P2 |  |  |  | P3 |  |  | Custo Unitário
[7 empty] | CUSTO UNITÁRIO TOTAL DE TRANSPORTE = | [10 empty] | 0
[7 empty] | CUSTO UNITÁRIO DIRETO TOTAL = | [10 empty] | 6.3336
[6 empty] | LUCRO E DESPESAS INDIRETAS ( |  |  |  |  | 22.19 |  |  | % ) = |  |  |  | 1.4054
[7 empty] | PREÇO UNITÁRIO TOTAL = | [10 empty] | 7.73
CUSTO UNITÁRIO DE REFERÊNCIA
| Serviço: |  | EXPURGO DE JAZIDA | [8 empty] | Item: |  |  | 5502986
[12 empty] | Prod. Equipe: |  |  | 110.13 |  |  |  | Unid: |  | M³
Equipamento (A) | [6 empty] | Qtde. | Utilização |  |  |  |  | Custo Operacional | [6 empty] | Custo Horário
[8 empty] | Operat. |  | Improd. |  |  | Operat. |  |  |  | Improd.
| IE9540 | TRATOR SOBRE ESTEIRAS COM LÂMINA - 127 KW |  |  |  |  | 1 | 1 |  | 0 |  |  | 201.7544 |  |  |  | 74.1554 |  |  | 201.7544
[7 empty] | CUSTO HORÁRIO DE EQUIPAMENTO = | [10 empty] | 201.7544
Mão de Obra (B) | [8 empty] | Encargos |  |  | Qtde. |  |  |  | Salário-Hora |  |  |  | Custo Horário
| IH9824 | SERVENTE | [6 empty] | 0 |  |  | 1 |  |  |  | 16.9749 |  |  |  | 16.9749
[7 empty] | CUSTO HORÁRIO DE MÃO DE OBRA = | [10 empty] | 16.9749
[7 empty] | CUSTO HORÁRIO DE EXECUÇÃO = | [10 empty] | 218.7293
[7 empty] | CUSTO UNITÁRIO DE EXECUÇÃO = | [10 empty] | 1.9861
[7 empty] | CUSTO DO FIC = | [10 empty] | 0.06981
[7 empty] | CUSTO DO FIT = | [10 empty] | 0
Material (C) | [8 empty] | Qtde. |  |  | Unidade |  |  |  | Preço Unit. |  |  |  | Custo Unitário
[7 empty] | CUSTO TOTAL DO MATERIAL = | [10 empty] | 0
Atividades Auxiliares (D) | [8 empty] | Qtde. |  |  | Unidade |  |  |  | Preço Unit. |  |  |  | Custo Unitário
[7 empty] | CUSTO TOTAL DAS ATIVIDADES = | [10 empty] | 0
Tempo Fixo (E) | [8 empty] | Qtde. |  |  | Unidade |  |  |  | Preço Unit. |  |  |  | Custo Unitário
[7 empty] | CUSTO UNITÁRIO TOTAL DO TEMPO FIXO = | [10 empty] | 0
Momento de Transporte (F) |  |  |  | Qtde. | DMT-LN |  | DMT-RP | DMT-P |  | P1 |  |  | P2 |  |  |  | P3 |  |  | Custo Unitário
[7 empty] | CUSTO UNITÁRIO TOTAL DE TRANSPORTE = | [10 empty] | 0
[7 empty] | CUSTO UNITÁRIO DIRETO TOTAL = | [10 empty] | 2.0559
[6 empty] | LUCRO E DESPESAS INDIRETAS ( |  |  |  |  | 22.19 |  |  | % ) = |  |  |  | 0.4562
[7 empty] | PREÇO UNITÁRIO TOTAL = | [10 empty] | 2.51
CUSTO UNITÁRIO DE REFERÊNCIA
| Serviço: |  | REGULARIZAÇÃO DO SUBLEITO | [8 empty] | Item: |  |  | 4011209
[12 empty] | Prod. Equipe: |  |  | 1121.33 |  |  |  | Unid: |  | M²
Equipamento (A) | [6 empty] | Qtde. | Utilização |  |  |  |  | Custo Operacional | [6 empty] | Custo Horário
[8 empty] | Operat. |  | Improd. |  |  | Operat. |  |  |  | Improd.
| IE9518 | GRADE DE 24 DISCOS REBOCÁVEL DE D = 60 CM (24”) |  |  |  |  | 1 | 0.69 |  | 0.31 |  |  | 3.8718 |  |  |  | 2.6746 |  |  | 3.5007
| IE9524 | MOTONIVELADORA - 93 KW |  |  |  |  | 1 | 0.71 |  | 0.29 |  |  | 198.6998 |  |  |  | 82.258 |  |  | 164.9317
| IE9571 | CAMINHÃO TANQUE COM CAPACIDADE DE 10.000 L - 188 KW |  |  |  |  | 2 | 0.51 |  | 0.49 |  |  | 256.6858 |  |  |  | 62.4811 |  |  | 323.051
| IE9577 | TRATOR AGRÍCOLA SOBRE PNEUS - 77 KW |  |  |  |  | 1 | 0.69 |  | 0.31 |  |  | 104.4566 |  |  |  | 33.9292 |  |  | 82.5931
| IE9685 | ROLO COMPACTADOR PÉ DE CARNEIRO VIBRATÓRIO AUTOPROPELIDO POR PNEUS DE 11,6 T - 82 KW |  |  |  |  | 1 | 1 |  | 0 |  |  | 160.1582 |  |  |  | 68.3541 |  |  | 160.1582
| IE9762 | ROLO COMPACTADOR DE PNEUS AUTOPROPELIDO DE 27 T - 85 KW |  |  |  |  | 1 | 0.96 |  | 0.04 |  |  | 166.2973 |  |  |  | 76.767 |  |  | 162.7161
[7 empty] | CUSTO HORÁRIO DE EQUIPAMENTO = | [10 empty] | 896.9508
Mão de Obra (B) | [8 empty] | Encargos |  |  | Qtde. |  |  |  | Salário-Hora |  |  |  | Custo Horário
| IH9824 | SERVENTE | [6 empty] | 0 |  |  | 1 |  |  |  | 16.9749 |  |  |  | 16.9749
[7 empty] | CUSTO HORÁRIO DE MÃO DE OBRA = | [10 empty] | 16.9749
[7 empty] | CUSTO HORÁRIO DE EXECUÇÃO = | [10 empty] | 913.9257
[7 empty] | CUSTO UNITÁRIO DE EXECUÇÃO = | [10 empty] | 0.815
[7 empty] | CUSTO DO FIC = | [10 empty] | 0.02864
[7 empty] | CUSTO DO FIT = | [10 empty] | 0
Material (C) | [8 empty] | Qtde. |  |  | Unidade |  |  |  | Preço Unit. |  |  |  | Custo Unitário
[7 empty] | CUSTO TOTAL DO MATERIAL = | [10 empty] | 0
Atividades Auxiliares (D) | [8 empty] | Qtde. |  |  | Unidade |  |  |  | Preço Unit. |  |  |  | Custo Unitário
[7 empty] | CUSTO TOTAL DAS ATIVIDADES = | [10 empty] | 0
Tempo Fixo (E) | [8 empty] | Qtde. |  |  | Unidade |  |  |  | Preço Unit. |  |  |  | Custo Unitário
[7 empty] | CUSTO UNITÁRIO TOTAL DO TEMPO FIXO = | [10 empty] | 0
Momento de Transporte (F) |  |  |  | Qtde. | DMT-LN |  | DMT-RP | DMT-P |  | P1 |  |  | P2 |  |  |  | P3 |  |  | Custo Unitário
[7 empty] | CUSTO UNITÁRIO TOTAL DE TRANSPORTE = | [10 empty] | 0
[7 empty] | CUSTO UNITÁRIO DIRETO TOTAL = | [10 empty] | 0.8436
[6 empty] | LUCRO E DESPESAS INDIRETAS ( |  |  |  |  | 22.19 |  |  | % ) = |  |  |  | 0.18
[7 empty] | PREÇO UNITÁRIO TOTAL = | [10 empty] | 1.02
CUSTO UNITÁRIO DE REFERÊNCIA
| Serviço: |  | VARREDURA DA SUPERFÍCIE PARA EXECUÇÃO DE REVESTIMENTO ASFÁLTICO | [8 empty] | Item: |  |  | 4011212
[12 empty] | Prod. Equipe: |  |  | 2430.24 |  |  |  | Unid: |  | M²
Equipamento (A) | [6 empty] | Qtde. | Utilização |  |  |  |  | Custo Operacional | [6 empty] | Custo Horário
[8 empty] | Operat. |  | Improd. |  |  | Operat. |  |  |  | Improd.
| IE9544 | VASSOURA MECÂNICA REBOCÁVEL COM LARGURA DE 2,44 M |  |  |  |  | 1 | 1 |  | 0 |  |  | 9.3327 |  |  |  | 5.965 |  |  | 9.3327
| IE9577 | TRATOR AGRÍCOLA SOBRE PNEUS - 77 KW |  |  |  |  | 1 | 1 |  | 0 |  |  | 104.4566 |  |  |  | 33.9292 |  |  | 104.4566
[7 empty] | CUSTO HORÁRIO DE EQUIPAMENTO = | [10 empty] | 113.7893
Mão de Obra (B) | [8 empty] | Encargos |  |  | Qtde. |  |  |  | Salário-Hora |  |  |  | Custo Horário
[7 empty] | CUSTO HORÁRIO DE MÃO DE OBRA = | [10 empty] | 0
[7 empty] | CUSTO HORÁRIO DE EXECUÇÃO = | [10 empty] | 113.7893
[7 empty] | CUSTO UNITÁRIO DE EXECUÇÃO = | [10 empty] | 0.0468
[7 empty] | CUSTO DO FIC = | [10 empty] | 0
[7 empty] | CUSTO DO FIT = | [10 empty] | 0
Material (C) | [8 empty] | Qtde. |  |  | Unidade |  |  |  | Preço Unit. |  |  |  | Custo Unitário
[7 empty] | CUSTO TOTAL DO MATERIAL = | [10 empty] | 0
Atividades Auxiliares (D) | [8 empty] | Qtde. |  |  | Unidade |  |  |  | Preço Unit. |  |  |  | Custo Unitário
[7 empty] | CUSTO TOTAL DAS ATIVIDADES = | [10 empty] | 0
Tempo Fixo (E) | [8 empty] | Qtde. |  |  | Unidade |  |  |  | Preço Unit. |  |  |  | Custo Unitário
[7 empty] | CUSTO UNITÁRIO TOTAL DO TEMPO FIXO = | [10 empty] | 0
Momento de Transporte (F) |  |  |  | Qtde. | DMT-LN |  | DMT-RP | DMT-P |  | P1 |  |  | P2 |  |  |  | P3 |  |  | Custo Unitário
[7 empty] | CUSTO UNITÁRIO TOTAL DE TRANSPORTE = | [10 empty] | 0
[7 empty] | CUSTO UNITÁRIO DIRETO TOTAL = | [10 empty] | 0.0468
[6 empty] | LUCRO E DESPESAS INDIRETAS ( |  |  |  |  | 22.19 |  |  | % ) = |  |  |  | 0.01038
[7 empty] | PREÇO UNITÁRIO TOTAL = | [10 empty] | 0.057
CUSTO UNITÁRIO DE REFERÊNCIA
| Serviço: |  | SUB-BASE DE SOLO ESTABILIZADO GRANULOMETRICAMENTE SEM MISTURA COM MATERIAL DE JAZIDA | [8 empty] | Item: |  |  | 4011227
[12 empty] | Prod. Equipe: |  |  | 224.27 |  |  |  | Unid: |  | M³
Equipamento (A) | [6 empty] | Qtde. | Utilização |  |  |  |  | Custo Operacional | [6 empty] | Custo Horário
[8 empty] | Operat. |  | Improd. |  |  | Operat. |  |  |  | Improd.
| IE9518 | GRADE DE 24 DISCOS REBOCÁVEL DE D = 60 CM (24”) |  |  |  |  | 1 | 0.69 |  | 0.31 |  |  | 3.8718 |  |  |  | 2.6746 |  |  | 3.5007
| IE9524 | MOTONIVELADORA - 93 KW |  |  |  |  | 1 | 0.99 |  | 0.01 |  |  | 198.6998 |  |  |  | 82.258 |  |  | 197.5354
| IE9571 | CAMINHÃO TANQUE COM CAPACIDADE DE 10.000 L - 188 KW |  |  |  |  | 2 | 0.62 |  | 0.38 |  |  | 256.6858 |  |  |  | 62.4811 |  |  | 365.776
| IE9577 | TRATOR AGRÍCOLA SOBRE PNEUS - 77 KW |  |  |  |  | 1 | 0.69 |  | 0.31 |  |  | 104.4566 |  |  |  | 33.9292 |  |  | 82.5931
| IE9685 | ROLO COMPACTADOR PÉ DE CARNEIRO VIBRATÓRIO AUTOPROPELIDO POR PNEUS DE 11,6 T - 82 KW |  |  |  |  | 1 | 1 |  | 0 |  |  | 160.1582 |  |  |  | 68.3541 |  |  | 160.1582
| IE9762 | ROLO COMPACTADOR DE PNEUS AUTOPROPELIDO DE 27 T - 85 KW |  |  |  |  | 1 | 0.96 |  | 0.04 |  |  | 166.2973 |  |  |  | 76.767 |  |  | 162.7161
[7 empty] | CUSTO HORÁRIO DE EQUIPAMENTO = | [10 empty] | 972.2795
Mão de Obra (B) | [8 empty] | Encargos |  |  | Qtde. |  |  |  | Salário-Hora |  |  |  | Custo Horário
| IH9824 | SERVENTE | [6 empty] | 0 |  |  | 1 |  |  |  | 16.9749 |  |  |  | 16.9749
[7 empty] | CUSTO HORÁRIO DE MÃO DE OBRA = | [10 empty] | 16.9749
[7 empty] | CUSTO HORÁRIO DE EXECUÇÃO = | [10 empty] | 989.2544
[7 empty] | CUSTO UNITÁRIO DE EXECUÇÃO = | [10 empty] | 4.411
[7 empty] | CUSTO DO FIC = | [10 empty] | 0.15504
[7 empty] | CUSTO DO FIT = | [10 empty] | 0
Material (C) | [8 empty] | Qtde. |  |  | Unidade |  |  |  | Preço Unit. |  |  |  | Custo Unitário
[7 empty] | CUSTO TOTAL DO MATERIAL = | [10 empty] | 0
Atividades Auxiliares (D) | [8 empty] | Qtde. |  |  | Unidade |  |  |  | Preço Unit. |  |  |  | Custo Unitário
| C40234 | ESCAVAÇÃO E CARGA DE MATERIAL DE JAZIDA COM ESCAVADEIRA | [6 empty] | 1.1 |  |  | M³ |  |  |  | 1.0854 |  |  |  | 1.199
[7 empty] | CUSTO TOTAL DAS ATIVIDADES = | [10 empty] | 1.199
Tempo Fixo (E) | [8 empty] | Qtde. |  |  | Unidade |  |  |  | Preço Unit. |  |  |  | Custo Unitário
| IT1178 | ESCAVAÇÃO E CARGA DE MATERIAL DE JAZIDA COM ESCAVADEIRA HIDRÁULICA DE 1,56 M³ - CAMINHÃO BASCULANTE 10 M³ | [6 empty] | 2.0625 |  |  | T |  |  |  | 1.293 |  |  |  | 2.6668
[7 empty] | CUSTO UNITÁRIO TOTAL DO TEMPO FIXO = | [10 empty] | 2.6668
Momento de Transporte (F) |  |  |  | Qtde. | DMT-LN |  | DMT-RP | DMT-P |  | P1 |  |  | P2 |  |  |  | P3 |  |  | Custo Unitário
| IT6430 | ESCAVAÇÃO E CARGA DE MATERIAL DE JAZIDA COM ESCAVADEIRA HIDRÁULICA DE 1,56 M³ - CAMINHÃO BASCULANTE 10 M³ |  | 2.0625 | 0 |  | 0 | 0 |  | 0.8737 |  |  | 0.6989 |  |  |  | 0.5627 |  |  | 0
[7 empty] | CUSTO UNITÁRIO TOTAL DE TRANSPORTE = | [10 empty] | 0
[7 empty] | CUSTO UNITÁRIO DIRETO TOTAL = | [10 empty] | 8.4319
[6 empty] | LUCRO E DESPESAS INDIRETAS ( |  |  |  |  | 22.19 |  |  | % ) = |  |  |  | 1.871
[7 empty] | PREÇO UNITÁRIO TOTAL = | [10 empty] | 10.302
CUSTO UNITÁRIO DE REFERÊNCIA
| Serviço: |  | BASE DE SOLO ESTABILIZADO GRANULOMETRICAMENTE SEM MISTURA COM MATERIAL DE JAZIDA | [8 empty] | Item: |  |  | 4011219
[12 empty] | Prod. Equipe: |  |  | 168.2 |  |  |  | Unid: |  | M³
Equipamento (A) | [6 empty] | Qtde. | Utilização |  |  |  |  | Custo Operacional | [6 empty] | Custo Horário
[8 empty] | Operat. |  | Improd. |  |  | Operat. |  |  |  | Improd.
| IE9518 | GRADE DE 24 DISCOS REBOCÁVEL DE D = 60 CM (24”) |  |  |  |  | 1 | 0.52 |  | 0.48 |  |  | 3.8718 |  |  |  | 2.6746 |  |  | 3.2971
| IE9524 | MOTONIVELADORA - 93 KW |  |  |  |  | 1 | 0.74 |  | 0.26 |  |  | 198.6998 |  |  |  | 82.258 |  |  | 168.4249
| IE9571 | CAMINHÃO TANQUE COM CAPACIDADE DE 10.000 L - 188 KW |  |  |  |  | 1 | 0.93 |  | 0.07 |  |  | 256.6858 |  |  |  | 62.4811 |  |  | 243.0915
| IE9577 | TRATOR AGRÍCOLA SOBRE PNEUS - 77 KW |  |  |  |  | 1 | 0.52 |  | 0.48 |  |  | 104.4566 |  |  |  | 33.9292 |  |  | 70.6034
| IE9685 | ROLO COMPACTADOR PÉ DE CARNEIRO VIBRATÓRIO AUTOPROPELIDO POR PNEUS DE 11,6 T - 82 KW |  |  |  |  | 1 | 1 |  | 0 |  |  | 160.1582 |  |  |  | 68.3541 |  |  | 160.1582
| IE9762 | ROLO COMPACTADOR DE PNEUS AUTOPROPELIDO DE 27 T - 85 KW |  |  |  |  | 1 | 0.96 |  | 0.04 |  |  | 166.2973 |  |  |  | 76.767 |  |  | 162.7161
[7 empty] | CUSTO HORÁRIO DE EQUIPAMENTO = | [10 empty] | 808.2912
Mão de Obra (B) | [8 empty] | Encargos |  |  | Qtde. |  |  |  | Salário-Hora |  |  |  | Custo Horário
| IH9824 | SERVENTE | [6 empty] | 0 |  |  | 1 |  |  |  | 16.9749 |  |  |  | 16.9749
[7 empty] | CUSTO HORÁRIO DE MÃO DE OBRA = | [10 empty] | 16.9749
[7 empty] | CUSTO HORÁRIO DE EXECUÇÃO = | [10 empty] | 825.2661
[7 empty] | CUSTO UNITÁRIO DE EXECUÇÃO = | [10 empty] | 4.9065
[7 empty] | CUSTO DO FIC = | [10 empty] | 0.17246
[7 empty] | CUSTO DO FIT = | [10 empty] | 0
Material (C) | [8 empty] | Qtde. |  |  | Unidade |  |  |  | Preço Unit. |  |  |  | Custo Unitário
[7 empty] | CUSTO TOTAL DO MATERIAL = | [10 empty] | 0
Atividades Auxiliares (D) | [8 empty] | Qtde. |  |  | Unidade |  |  |  | Preço Unit. |  |  |  | Custo Unitário
| C40234 | ESCAVAÇÃO E CARGA DE MATERIAL DE JAZIDA COM ESCAVADEIRA | [6 empty] | 1.1 |  |  | M³ |  |  |  | 1.0854 |  |  |  | 1.199
[7 empty] | CUSTO TOTAL DAS ATIVIDADES = | [10 empty] | 1.199
Tempo Fixo (E) | [8 empty] | Qtde. |  |  | Unidade |  |  |  | Preço Unit. |  |  |  | Custo Unitário
| IT1178 | ESCAVAÇÃO E CARGA DE MATERIAL DE JAZIDA COM ESCAVADEIRA HIDRÁULICA DE 1,56 M³ - CAMINHÃO BASCULANTE 10 M³ | [6 empty] | 2.0625 |  |  | T |  |  |  | 1.293 |  |  |  | 2.6668
[7 empty] | CUSTO UNITÁRIO TOTAL DO TEMPO FIXO = | [10 empty] | 2.6668
Momento de Transporte (F) |  |  |  | Qtde. | DMT-LN |  | DMT-RP | DMT-P |  | P1 |  |  | P2 |  |  |  | P3 |  |  | Custo Unitário
| IT6430 | ESCAVAÇÃO E CARGA DE MATERIAL DE JAZIDA COM ESCAVADEIRA HIDRÁULICA DE 1,56 M³ - CAMINHÃO BASCULANTE 10 M³ |  | 2.0625 | 0 |  | 0 | 0 |  | 0.8737 |  |  | 0.6989 |  |  |  | 0.5627 |  |  | 0
[7 empty] | CUSTO UNITÁRIO TOTAL DE TRANSPORTE = | [10 empty] | 0
[7 empty] | CUSTO UNITÁRIO DIRETO TOTAL = | [10 empty] | 8.9448
[6 empty] | LUCRO E DESPESAS INDIRETAS ( |  |  |  |  | 22.19 |  |  | % ) = |  |  |  | 1.9848
[7 empty] | PREÇO UNITÁRIO TOTAL = | [10 empty] | 10.92
CUSTO UNITÁRIO DE REFERÊNCIA
| Serviço: |  | IMPRIMAÇÃO COM ASFALTO DILUÍDO | [8 empty] | Item: |  |  | 4011351
[12 empty] | Prod. Equipe: |  |  | 1125 |  |  |  | Unid: |  | M²
Equipamento (A) | [6 empty] | Qtde. | Utilização |  |  |  |  | Custo Operacional | [6 empty] | Custo Horário
[8 empty] | Operat. |  | Improd. |  |  | Operat. |  |  |  | Improd.
| IE9509 | CAMINHÃO TANQUE DISTRIBUIDOR DE ASFALTO COM CAPACIDADE DE 6.000 L - 7 KW/136 KW |  |  |  |  | 1 | 1 |  | 0 |  |  | 208.0226 |  |  |  | 57.0442 |  |  | 208.0226
| IE9558 | TANQUE DE ESTOCAGEM DE ASFALTO COM CAPACIDADE DE 30.000 L |  |  |  |  | 2 | 1 |  | 0 |  |  | 55.492 |  |  |  | 37.5232 |  |  | 110.984
[7 empty] | CUSTO HORÁRIO DE EQUIPAMENTO = | [10 empty] | 319.0066
Mão de Obra (B) | [8 empty] | Encargos |  |  | Qtde. |  |  |  | Salário-Hora |  |  |  | Custo Horário
| IH9824 | SERVENTE | [6 empty] | 0 |  |  | 2 |  |  |  | 16.9749 |  |  |  | 33.9498
[7 empty] | CUSTO HORÁRIO DE MÃO DE OBRA = | [10 empty] | 33.9498
[7 empty] | CUSTO HORÁRIO DE EXECUÇÃO = | [10 empty] | 352.9564
[7 empty] | CUSTO UNITÁRIO DE EXECUÇÃO = | [10 empty] | 0.3137
[7 empty] | CUSTO DO FIC = | [10 empty] | 0.00183
[7 empty] | CUSTO DO FIT = | [10 empty] | 0
Material (C) | [8 empty] | Qtde. |  |  | Unidade |  |  |  | Preço Unit. |  |  |  | Custo Unitário
| IM0104 | ASFALTO DILUÍDO DE PETRÓLEO - CM-30 | [6 empty] | 0.0012 |  |  | T |  |  |  | 0 |  |  |  | 0
[7 empty] | CUSTO TOTAL DO MATERIAL = | [10 empty] | 0
Atividades Auxiliares (D) | [8 empty] | Qtde. |  |  | Unidade |  |  |  | Preço Unit. |  |  |  | Custo Unitário
[7 empty] | CUSTO TOTAL DAS ATIVIDADES = | [10 empty] | 0
Tempo Fixo (E) | [8 empty] | Qtde. |  |  | Unidade |  |  |  | Preço Unit. |  |  |  | Custo Unitário
[7 empty] | CUSTO UNITÁRIO TOTAL DO TEMPO FIXO = | [10 empty] | 0
Momento de Transporte (F) |  |  |  | Qtde. | DMT-LN |  | DMT-RP | DMT-P |  | P1 |  |  | P2 |  |  |  | P3 |  |  | Custo Unitário
[7 empty] | CUSTO UNITÁRIO TOTAL DE TRANSPORTE = | [10 empty] | 0
[7 empty] | CUSTO UNITÁRIO DIRETO TOTAL = | [10 empty] | 0.3155
[6 empty] | LUCRO E DESPESAS INDIRETAS ( |  |  |  |  | 22.19 |  |  | % ) = |  |  |  | 0.07
[7 empty] | PREÇO UNITÁRIO TOTAL = | [10 empty] | 0.385
CUSTO UNITÁRIO DE REFERÊNCIA
| Serviço: |  | TRATAMENTO SUPERFICIAL DUPLO COM BANHO DILUÍDO - BRITA COMERCIAL | [8 empty] | Item: |  |  | 4011372
[12 empty] | Prod. Equipe: |  |  | 283.02 |  |  |  | Unid: |  | M²
Equipamento (A) | [6 empty] | Qtde. | Utilização |  |  |  |  | Custo Operacional | [6 empty] | Custo Horário
[8 empty] | Operat. |  | Improd. |  |  | Operat. |  |  |  | Improd.
| IE9509 | CAMINHÃO TANQUE DISTRIBUIDOR DE ASFALTO COM CAPACIDADE DE 6.000 L - 7 KW/136 KW |  |  |  |  | 1 | 1 |  | 0 |  |  | 208.0226 |  |  |  | 57.0442 |  |  | 208.0226
| IE9558 | TANQUE DE ESTOCAGEM DE ASFALTO COM CAPACIDADE DE 30.000 L |  |  |  |  | 2 | 1 |  | 0 |  |  | 55.492 |  |  |  | 37.5232 |  |  | 110.984
| IE9583 | DISTRIBUIDOR DE AGREGADOS REBOCÁVEL COM CAPACIDADE DE 1,9 M³ |  |  |  |  | 1 | 0.22 |  | 0.78 |  |  | 11.2649 |  |  |  | 7.2 |  |  | 8.0943
| IE9762 | ROLO COMPACTADOR DE PNEUS AUTOPROPELIDO DE 27 T - 85 KW |  |  |  |  | 1 | 0.24 |  | 0.76 |  |  | 166.2973 |  |  |  | 76.767 |  |  | 98.2543
[7 empty] | CUSTO HORÁRIO DE EQUIPAMENTO = | [10 empty] | 425.3552
Mão de Obra (B) | [8 empty] | Encargos |  |  | Qtde. |  |  |  | Salário-Hora |  |  |  | Custo Horário
| IH9824 | SERVENTE | [6 empty] | 0 |  |  | 8 |  |  |  | 16.9749 |  |  |  | 135.7992
[7 empty] | CUSTO HORÁRIO DE MÃO DE OBRA = | [10 empty] | 135.7992
[7 empty] | CUSTO HORÁRIO DE EXECUÇÃO = | [10 empty] | 561.1544
[7 empty] | CUSTO UNITÁRIO DE EXECUÇÃO = | [10 empty] | 1.9827
[7 empty] | CUSTO DO FIC = | [10 empty] | 0.01159
[7 empty] | CUSTO DO FIT = | [10 empty] | 0
Material (C) | [8 empty] | Qtde. |  |  | Unidade |  |  |  | Preço Unit. |  |  |  | Custo Unitário
| IM0005 | BRITA 0 | [6 empty] | 0.00733 |  |  | M³ |  |  |  | 80.51 |  |  |  | 0.5901
| IM0191 | BRITA 1 | [6 empty] | 0.015 |  |  | M³ |  |  |  | 65.87 |  |  |  | 0.9881
| IM2097 | EMULSÃO ASFÁLTICA - RR-2C | [6 empty] | 0.00477 |  |  | T |  |  |  | 0 |  |  |  | 0
[7 empty] | CUSTO TOTAL DO MATERIAL = | [10 empty] | 1.5782
Atividades Auxiliares (D) | [8 empty] | Qtde. |  |  | Unidade |  |  |  | Preço Unit. |  |  |  | Custo Unitário
[7 empty] | CUSTO TOTAL DAS ATIVIDADES = | [10 empty] | 0
Tempo Fixo (E) | [8 empty] | Qtde. |  |  | Unidade |  |  |  | Preço Unit. |  |  |  | Custo Unitário
| IT0756 | BRITA 0 - CAMINHÃO BASCULANTE 10 M³ | [6 empty] | 0.011 |  |  | T |  |  |  | 5.3977 |  |  |  | 0.059375
| IT0757 | BRITA 1 - CAMINHÃO BASCULANTE 10 M³ | [6 empty] | 0.0225 |  |  | T |  |  |  | 5.3977 |  |  |  | 0.12145
[7 empty] | CUSTO UNITÁRIO TOTAL DO TEMPO FIXO = | [10 empty] | 0.18082
Momento de Transporte (F) |  |  |  | Qtde. | DMT-LN |  | DMT-RP | DMT-P |  | P1 |  |  | P2 |  |  |  | P3 |  |  | Custo Unitário
| IT5386 | BRITA 0 - CAMINHÃO BASCULANTE 10 M³ |  | 0.011 | 0 |  | 0 | 0 |  | 0.8737 |  |  | 0.6989 |  |  |  | 0.5627 |  |  | 0
| IT5387 | BRITA 1 - CAMINHÃO BASCULANTE 10 M³ |  | 0.0225 | 0 |  | 0 | 0 |  | 0.8737 |  |  | 0.6989 |  |  |  | 0.5627 |  |  | 0
[7 empty] | CUSTO UNITÁRIO TOTAL DE TRANSPORTE = | [10 empty] | 0
[7 empty] | CUSTO UNITÁRIO DIRETO TOTAL = | [10 empty] | 3.7534
[6 empty] | LUCRO E DESPESAS INDIRETAS ( |  |  |  |  | 22.19 |  |  | % ) = |  |  |  | 0.8328
[7 empty] | PREÇO UNITÁRIO TOTAL = | [10 empty] | 4.58
CUSTO UNITÁRIO DE REFERÊNCIA
| Serviço: |  | TRANSPORTE COM CAMINHÃO BASCULANTE DE 10 M³ - RODOVIA EM REVESTIMENTO PRIMÁRIO | [8 empty] | Item: |  |  | 5914374
[12 empty] | Prod. Equipe: |  |  | 311.25 |  |  |  | Unid: |  | TKM
Equipamento (A) | [6 empty] | Qtde. | Utilização |  |  |  |  | Custo Operacional | [6 empty] | Custo Horário
[8 empty] | Operat. |  | Improd. |  |  | Operat. |  |  |  | Improd.
| IE9579 | CAMINHÃO BASCULANTE COM CAPACIDADE DE 10 M³ - 188 KW |  |  |  |  | 1 | 1 |  | 0 |  |  | 210.1602 |  |  |  | 59.2438 |  |  | 210.1602
[7 empty] | CUSTO HORÁRIO DE EQUIPAMENTO = | [10 empty] | 210.1602
Mão de Obra (B) | [8 empty] | Encargos |  |  | Qtde. |  |  |  | Salário-Hora |  |  |  | Custo Horário
[7 empty] | CUSTO HORÁRIO DE MÃO DE OBRA = | [10 empty] | 0
[7 empty] | CUSTO HORÁRIO DE EXECUÇÃO = | [10 empty] | 210.1602
[7 empty] | CUSTO UNITÁRIO DE EXECUÇÃO = | [10 empty] | 0.6752
[7 empty] | CUSTO DO FIC = | [10 empty] | 0.02373
[7 empty] | CUSTO DO FIT = | [10 empty] | 0
Material (C) | [8 empty] | Qtde. |  |  | Unidade |  |  |  | Preço Unit. |  |  |  | Custo Unitário
[7 empty] | CUSTO TOTAL DO MATERIAL = | [10 empty] | 0
Atividades Auxiliares (D) | [8 empty] | Qtde. |  |  | Unidade |  |  |  | Preço Unit. |  |  |  | Custo Unitário
[7 empty] | CUSTO TOTAL DAS ATIVIDADES = | [10 empty] | 0
Tempo Fixo (E) | [8 empty] | Qtde. |  |  | Unidade |  |  |  | Preço Unit. |  |  |  | Custo Unitário
[7 empty] | CUSTO UNITÁRIO TOTAL DO TEMPO FIXO = | [10 empty] | 0
Momento de Transporte (F) |  |  |  | Qtde. | DMT-LN |  | DMT-RP | DMT-P |  | P1 |  |  | P2 |  |  |  | P3 |  |  | Custo Unitário
[7 empty] | CUSTO UNITÁRIO TOTAL DE TRANSPORTE = | [10 empty] | 0
[7 empty] | CUSTO UNITÁRIO DIRETO TOTAL = | [10 empty] | 0.6989
[6 empty] | LUCRO E DESPESAS INDIRETAS ( |  |  |  |  | 22.19 |  |  | % ) = |  |  |  | 0.155
[7 empty] | PREÇO UNITÁRIO TOTAL = | [10 empty] | 0.85
CUSTO UNITÁRIO DE REFERÊNCIA
| Serviço: |  | TRANSPORTE COM CAMINHÃO BASCULANTE DE 10 M³ - RODOVIA PAVIMENTADA | [8 empty] | Item: |  |  | 5914389
[12 empty] | Prod. Equipe: |  |  | 373.5 |  |  |  | Unid: |  | TKM
Equipamento (A) | [6 empty] | Qtde. | Utilização |  |  |  |  | Custo Operacional | [6 empty] | Custo Horário
[8 empty] | Operat. |  | Improd. |  |  | Operat. |  |  |  | Improd.
| IE9579 | CAMINHÃO BASCULANTE COM CAPACIDADE DE 10 M³ - 188 KW |  |  |  |  | 1 | 1 |  | 0 |  |  | 210.1602 |  |  |  | 59.2438 |  |  | 210.1602
[7 empty] | CUSTO HORÁRIO DE EQUIPAMENTO = | [10 empty] | 210.1602
Mão de Obra (B) | [8 empty] | Encargos |  |  | Qtde. |  |  |  | Salário-Hora |  |  |  | Custo Horário
[7 empty] | CUSTO HORÁRIO DE MÃO DE OBRA = | [10 empty] | 0
[7 empty] | CUSTO HORÁRIO DE EXECUÇÃO = | [10 empty] | 210.1602
[7 empty] | CUSTO UNITÁRIO DE EXECUÇÃO = | [10 empty] | 0.5627
[7 empty] | CUSTO DO FIC = | [10 empty] | 0
[7 empty] | CUSTO DO FIT = | [10 empty] | 0
Material (C) | [8 empty] | Qtde. |  |  | Unidade |  |  |  | Preço Unit. |  |  |  | Custo Unitário
[7 empty] | CUSTO TOTAL DO MATERIAL = | [10 empty] | 0
Atividades Auxiliares (D) | [8 empty] | Qtde. |  |  | Unidade |  |  |  | Preço Unit. |  |  |  | Custo Unitário
[7 empty] | CUSTO TOTAL DAS ATIVIDADES = | [10 empty] | 0
Tempo Fixo (E) | [8 empty] | Qtde. |  |  | Unidade |  |  |  | Preço Unit. |  |  |  | Custo Unitário
[7 empty] | CUSTO UNITÁRIO TOTAL DO TEMPO FIXO = | [10 empty] | 0
Momento de Transporte (F) |  |  |  | Qtde. | DMT-LN |  | DMT-RP | DMT-P |  | P1 |  |  | P2 |  |  |  | P3 |  |  | Custo Unitário
[7 empty] | CUSTO UNITÁRIO TOTAL DE TRANSPORTE = | [10 empty] | 0
[7 empty] | CUSTO UNITÁRIO DIRETO TOTAL = | [10 empty] | 0.5627
[6 empty] | LUCRO E DESPESAS INDIRETAS ( |  |  |  |  | 22.19 |  |  | % ) = |  |  |  | 0.1248
[7 empty] | PREÇO UNITÁRIO TOTAL = | [10 empty] | 0.68
CUSTO UNITÁRIO DE REFERÊNCIA
| Serviço: |  | REATERRO E COMPACTAÇÃO COM SOQUETE VIBRATÓRIO | [8 empty] | Item: |  |  | 4815671
[12 empty] | Prod. Equipe: |  |  | 3.1125 |  |  |  | Unid: |  | M³
Equipamento (A) | [6 empty] | Qtde. | Utilização |  |  |  |  | Custo Operacional | [6 empty] | Custo Horário
[8 empty] | Operat. |  | Improd. |  |  | Operat. |  |  |  | Improd.
| IE9647 | COMPACTADOR MANUAL COM SOQUETE VIBRATÓRIO - 4,10 KW |  |  |  |  | 1 | 1 |  | 0 |  |  | 8.9257 |  |  |  | 0.8449 |  |  | 8.9257
[7 empty] | CUSTO HORÁRIO DE EQUIPAMENTO = | [10 empty] | 8.9257
Mão de Obra (B) | [8 empty] | Encargos |  |  | Qtde. |  |  |  | Salário-Hora |  |  |  | Custo Horário
| IH9824 | SERVENTE | [6 empty] | 0 |  |  | 2 |  |  |  | 16.9749 |  |  |  | 33.9498
[7 empty] | CUSTO HORÁRIO DE MÃO DE OBRA = | [10 empty] | 33.9498
[7 empty] | CUSTO HORÁRIO DE EXECUÇÃO = | [10 empty] | 42.8755
[7 empty] | CUSTO UNITÁRIO DE EXECUÇÃO = | [10 empty] | 13.7753
[7 empty] | CUSTO DO FIC = | [10 empty] | 0
[7 empty] | CUSTO DO FIT = | [10 empty] | 0
Material (C) | [8 empty] | Qtde. |  |  | Unidade |  |  |  | Preço Unit. |  |  |  | Custo Unitário
[7 empty] | CUSTO TOTAL DO MATERIAL = | [10 empty] | 0
Atividades Auxiliares (D) | [8 empty] | Qtde. |  |  | Unidade |  |  |  | Preço Unit. |  |  |  | Custo Unitário
[7 empty] | CUSTO TOTAL DAS ATIVIDADES = | [10 empty] | 0
Tempo Fixo (E) | [8 empty] | Qtde. |  |  | Unidade |  |  |  | Preço Unit. |  |  |  | Custo Unitário
[7 empty] | CUSTO UNITÁRIO TOTAL DO TEMPO FIXO = | [10 empty] | 0
Momento de Transporte (F) |  |  |  | Qtde. | DMT-LN |  | DMT-RP | DMT-P |  | P1 |  |  | P2 |  |  |  | P3 |  |  | Custo Unitário
[7 empty] | CUSTO UNITÁRIO TOTAL DE TRANSPORTE = | [10 empty] | 0
[7 empty] | CUSTO UNITÁRIO DIRETO TOTAL = | [10 empty] | 13.7753
[6 empty] | LUCRO E DESPESAS INDIRETAS ( |  |  |  |  | 22.19 |  |  | % ) = |  |  |  | 3.0567
[7 empty] | PREÇO UNITÁRIO TOTAL = | [10 empty] | 16.83
CUSTO UNITÁRIO DE REFERÊNCIA
| Serviço: |  | ESCAVAÇÃO MECÂNICA DE VALA EM MATERIAL DE 1ª CATEGORIA | [8 empty] | Item: |  |  | 4805757
[12 empty] | Prod. Equipe: |  |  | 26 |  |  |  | Unid: |  | M³
Equipamento (A) | [6 empty] | Qtde. | Utilização |  |  |  |  | Custo Operacional | [6 empty] | Custo Horário
[8 empty] | Operat. |  | Improd. |  |  | Operat. |  |  |  | Improd.
| IE9526 | RETROESCAVADEIRA DE PNEUS COM CAPACIDADE DE 0,76 M³ - 58 KW |  |  |  |  | 1 | 1 |  | 0 |  |  | 108.6441 |  |  |  | 53.3426 |  |  | 108.6441
[7 empty] | CUSTO HORÁRIO DE EQUIPAMENTO = | [10 empty] | 108.6441
Mão de Obra (B) | [8 empty] | Encargos |  |  | Qtde. |  |  |  | Salário-Hora |  |  |  | Custo Horário
| IH9824 | SERVENTE | [6 empty] | 0 |  |  | 1 |  |  |  | 16.9749 |  |  |  | 16.9749
[7 empty] | CUSTO HORÁRIO DE MÃO DE OBRA = | [10 empty] | 16.9749
[7 empty] | CUSTO HORÁRIO DE EXECUÇÃO = | [10 empty] | 125.619
[7 empty] | CUSTO UNITÁRIO DE EXECUÇÃO = | [10 empty] | 4.8315
[7 empty] | CUSTO DO FIC = | [10 empty] | 0.16982
[7 empty] | CUSTO DO FIT = | [10 empty] | 0
Material (C) | [8 empty] | Qtde. |  |  | Unidade |  |  |  | Preço Unit. |  |  |  | Custo Unitário
[7 empty] | CUSTO TOTAL DO MATERIAL = | [10 empty] | 0
Atividades Auxiliares (D) | [8 empty] | Qtde. |  |  | Unidade |  |  |  | Preço Unit. |  |  |  | Custo Unitário
[7 empty] | CUSTO TOTAL DAS ATIVIDADES = | [10 empty] | 0
Tempo Fixo (E) | [8 empty] | Qtde. |  |  | Unidade |  |  |  | Preço Unit. |  |  |  | Custo Unitário
[7 empty] | CUSTO UNITÁRIO TOTAL DO TEMPO FIXO = | [10 empty] | 0
Momento de Transporte (F) |  |  |  | Qtde. | DMT-LN |  | DMT-RP | DMT-P |  | P1 |  |  | P2 |  |  |  | P3 |  |  | Custo Unitário
[7 empty] | CUSTO UNITÁRIO TOTAL DE TRANSPORTE = | [10 empty] | 0
[7 empty] | CUSTO UNITÁRIO DIRETO TOTAL = | [10 empty] | 5.0013
[6 empty] | LUCRO E DESPESAS INDIRETAS ( |  |  |  |  | 22.19 |  |  | % ) = |  |  |  | 1.1
[7 empty] | PREÇO UNITÁRIO TOTAL = | [10 empty] | 6.1
CUSTO UNITÁRIO DE REFERÊNCIA
| Serviço: |  | CORPO DE BSTC D = 0,60 M PA1 - AREIA, BRITA E PEDRA DE MÃO COMERCIAIS | [8 empty] | Item: |  |  | 0804021
[12 empty] | Prod. Equipe: |  |  | 6.225 |  |  |  | Unid: |  | M
Equipamento (A) | [6 empty] | Qtde. | Utilização |  |  |  |  | Custo Operacional | [6 empty] | Custo Horário
[8 empty] | Operat. |  | Improd. |  |  | Operat. |  |  |  | Improd.
| IE9686 | CAMINHÃO CARROCERIA COM GUINDAUTO COM CAPACIDADE DE 20 T.M - 136 KW |  |  |  |  | 1 | 1 |  | 0 |  |  | 236.5516 |  |  |  | 86.6151 |  |  | 236.5516
[7 empty] | CUSTO HORÁRIO DE EQUIPAMENTO = | [10 empty] | 236.5516
Mão de Obra (B) | [8 empty] | Encargos |  |  | Qtde. |  |  |  | Salário-Hora |  |  |  | Custo Horário
| IH9824 | SERVENTE | [6 empty] | 0 |  |  | 3 |  |  |  | 16.9749 |  |  |  | 50.9247
[7 empty] | CUSTO HORÁRIO DE MÃO DE OBRA = | [10 empty] | 50.9247
[7 empty] | CUSTO HORÁRIO DE EXECUÇÃO = | [10 empty] | 287.4763
[7 empty] | CUSTO UNITÁRIO DE EXECUÇÃO = | [10 empty] | 46.1809
[7 empty] | CUSTO DO FIC = | [10 empty] | 0
[7 empty] | CUSTO DO FIT = | [10 empty] | 0
Material (C) | [8 empty] | Qtde. |  |  | Unidade |  |  |  | Preço Unit. |  |  |  | Custo Unitário
| IM2167 | TUBO DE CONCRETO ARMADO PA1 - D = 0,60 M | [6 empty] | 1 |  |  | M |  |  |  | 134.1104 |  |  |  | 134.1104
[7 empty] | CUSTO TOTAL DO MATERIAL = | [10 empty] | 134.1104
Atividades Auxiliares (D) | [8 empty] | Qtde. |  |  | Unidade |  |  |  | Preço Unit. |  |  |  | Custo Unitário
| C11020 | ARGAMASSA DE CIMENTO E AREIA 1:4 - CONFECÇÃO EM BETONEIRA E | [6 empty] | 0.0043 |  |  | M³ |  |  |  | 592.0279 |  |  |  | 2.5457
| C11028 | CONCRETO CICLÓPICO FCK = 20 MPA - CONFECÇÃO EM BETONEIRA E | [6 empty] | 0.225 |  |  | M³ |  |  |  | 675.7278 |  |  |  | 152.0393
| C31028 | FÔRMAS DE TÁBUAS DE PINHO PARA DISPOSITIVOS DE DRENAGEM - | [6 empty] | 0.6 |  |  | M² |  |  |  | 56.2183 |  |  |  | 33.732
[7 empty] | CUSTO TOTAL DAS ATIVIDADES = | [10 empty] | 188.317
Tempo Fixo (E) | [8 empty] | Qtde. |  |  | Unidade |  |  |  | Preço Unit. |  |  |  | Custo Unitário
[7 empty] | CUSTO UNITÁRIO TOTAL DO TEMPO FIXO = | [10 empty] | 0
Momento de Transporte (F) |  |  |  | Qtde. | DMT-LN |  | DMT-RP | DMT-P |  | P1 |  |  | P2 |  |  |  | P3 |  |  | Custo Unitário
| IT5354 | TUBO DE CONCRETO ARMADO PA1 - D = 0,60 M - GUINDAUTO 20 T.M |  | 0.354 | 0 |  | 35.59 | 59.8 |  | 2.0834 |  |  | 1.6668 |  |  |  | 1.3418 |  |  | 49.4046
[7 empty] | CUSTO UNITÁRIO TOTAL DE TRANSPORTE = | [10 empty] | 49.4046
[7 empty] | CUSTO UNITÁRIO DIRETO TOTAL = | [10 empty] | 418.0129
[6 empty] | LUCRO E DESPESAS INDIRETAS ( |  |  |  |  | 22.19 |  |  | % ) = |  |  |  | 92.757
[7 empty] | PREÇO UNITÁRIO TOTAL = | [10 empty] | 510.76
CUSTO UNITÁRIO DE REFERÊNCIA
| Serviço: |  | BOCA DE BSTC D = 0,60 M - ESCONSIDADE 0° - AREIA E BRITA COMERCIAIS - ALAS ESCONSAS | [8 empty] | Item: |  |  | 0804377
[12 empty] | Prod. Equipe: |  |  | 1 |  |  |  | Unid: |  | UN
Equipamento (A) | [6 empty] | Qtde. | Utilização |  |  |  |  | Custo Operacional | [6 empty] | Custo Horário
[8 empty] | Operat. |  | Improd. |  |  | Operat. |  |  |  | Improd.
[7 empty] | CUSTO HORÁRIO DE EQUIPAMENTO = | [10 empty] | 0
Mão de Obra (B) | [8 empty] | Encargos |  |  | Qtde. |  |  |  | Salário-Hora |  |  |  | Custo Horário
[7 empty] | CUSTO HORÁRIO DE MÃO DE OBRA = | [10 empty] | 0
[7 empty] | CUSTO HORÁRIO DE EXECUÇÃO = | [10 empty] | 0
[7 empty] | CUSTO UNITÁRIO DE EXECUÇÃO = | [10 empty] | 0
[7 empty] | CUSTO DO FIC = | [10 empty] | 0
[7 empty] | CUSTO DO FIT = | [10 empty] | 0
Material (C) | [8 empty] | Qtde. |  |  | Unidade |  |  |  | Preço Unit. |  |  |  | Custo Unitário
[7 empty] | CUSTO TOTAL DO MATERIAL = | [10 empty] | 0
Atividades Auxiliares (D) | [8 empty] | Qtde. |  |  | Unidade |  |  |  | Preço Unit. |  |  |  | Custo Unitário
| C11031 | CONCRETO FCK = 20 MPA - CONFECÇÃO EM BETONEIRA E | [6 empty] | 1.153 |  |  | M³ |  |  |  | 688.8838 |  |  |  | 794.2786
| C31028 | FÔRMAS DE TÁBUAS DE PINHO PARA DISPOSITIVOS DE DRENAGEM - | [6 empty] | 7.45 |  |  | M² |  |  |  | 56.2183 |  |  |  | 418.839
[7 empty] | CUSTO TOTAL DAS ATIVIDADES = | [10 empty] | 1213.1176
Tempo Fixo (E) | [8 empty] | Qtde. |  |  | Unidade |  |  |  | Preço Unit. |  |  |  | Custo Unitário
[7 empty] | CUSTO UNITÁRIO TOTAL DO TEMPO FIXO = | [10 empty] | 0
Momento de Transporte (F) |  |  |  | Qtde. | DMT-LN |  | DMT-RP | DMT-P |  | P1 |  |  | P2 |  |  |  | P3 |  |  | Custo Unitário
[7 empty] | CUSTO UNITÁRIO TOTAL DE TRANSPORTE = | [10 empty] | 0
[7 empty] | CUSTO UNITÁRIO DIRETO TOTAL = | [10 empty] | 1213.1176
[6 empty] | LUCRO E DESPESAS INDIRETAS ( |  |  |  |  | 22.19 |  |  | % ) = |  |  |  | 269.19
[7 empty] | PREÇO UNITÁRIO TOTAL = | [10 empty] | 1482.307
CUSTO UNITÁRIO DE REFERÊNCIA
| Serviço: |  | BOCA DE BSTC D = 0,60 M - ESCONSIDADE 15° - AREIA E BRITA COMERCIAIS - ALAS ESCONSAS | [8 empty] | Item: |  |  | 0804379
[12 empty] | Prod. Equipe: |  |  | 1 |  |  |  | Unid: |  | UN
Equipamento (A) | [6 empty] | Qtde. | Utilização |  |  |  |  | Custo Operacional | [6 empty] | Custo Horário
[8 empty] | Operat. |  | Improd. |  |  | Operat. |  |  |  | Improd.
[7 empty] | CUSTO HORÁRIO DE EQUIPAMENTO = | [10 empty] | 0
Mão de Obra (B) | [8 empty] | Encargos |  |  | Qtde. |  |  |  | Salário-Hora |  |  |  | Custo Horário
[7 empty] | CUSTO HORÁRIO DE MÃO DE OBRA = | [10 empty] | 0
[7 empty] | CUSTO HORÁRIO DE EXECUÇÃO = | [10 empty] | 0
[7 empty] | CUSTO UNITÁRIO DE EXECUÇÃO = | [10 empty] | 0
[7 empty] | CUSTO DO FIC = | [10 empty] | 0
[7 empty] | CUSTO DO FIT = | [10 empty] | 0
Material (C) | [8 empty] | Qtde. |  |  | Unidade |  |  |  | Preço Unit. |  |  |  | Custo Unitário
[7 empty] | CUSTO TOTAL DO MATERIAL = | [10 empty] | 0
Atividades Auxiliares (D) | [8 empty] | Qtde. |  |  | Unidade |  |  |  | Preço Unit. |  |  |  | Custo Unitário
| C11031 | CONCRETO FCK = 20 MPA - CONFECÇÃO EM BETONEIRA E | [6 empty] | 1.218 |  |  | M³ |  |  |  | 688.8838 |  |  |  | 839.0558
| C31028 | FÔRMAS DE TÁBUAS DE PINHO PARA DISPOSITIVOS DE DRENAGEM - | [6 empty] | 4.82 |  |  | M² |  |  |  | 56.2183 |  |  |  | 270.9804
[7 empty] | CUSTO TOTAL DAS ATIVIDADES = | [10 empty] | 1110.0362
Tempo Fixo (E) | [8 empty] | Qtde. |  |  | Unidade |  |  |  | Preço Unit. |  |  |  | Custo Unitário
[7 empty] | CUSTO UNITÁRIO TOTAL DO TEMPO FIXO = | [10 empty] | 0
Momento de Transporte (F) |  |  |  | Qtde. | DMT-LN |  | DMT-RP | DMT-P |  | P1 |  |  | P2 |  |  |  | P3 |  |  | Custo Unitário
[7 empty] | CUSTO UNITÁRIO TOTAL DE TRANSPORTE = | [10 empty] | 0
[7 empty] | CUSTO UNITÁRIO DIRETO TOTAL = | [10 empty] | 1110.0362
[6 empty] | LUCRO E DESPESAS INDIRETAS ( |  |  |  |  | 22.19 |  |  | % ) = |  |  |  | 246.317
[7 empty] | PREÇO UNITÁRIO TOTAL = | [10 empty] | 1356.35
CUSTO UNITÁRIO DE REFERÊNCIA
| Serviço: |  | CORPO DE BSCC 2,00 X 2,00 M - MOLDADO NO LOCAL - ALTURA DO ATERRO 0,00 A 1,00 M - AREIA E BRITA COMERCIAIS | [8 empty] | Item: |  |  | 0705183
[12 empty] | Prod. Equipe: |  |  | 1 |  |  |  | Unid: |  | M
Equipamento (A) | [6 empty] | Qtde. | Utilização |  |  |  |  | Custo Operacional | [6 empty] | Custo Horário
[8 empty] | Operat. |  | Improd. |  |  | Operat. |  |  |  | Improd.
[7 empty] | CUSTO HORÁRIO DE EQUIPAMENTO = | [10 empty] | 0
Mão de Obra (B) | [8 empty] | Encargos |  |  | Qtde. |  |  |  | Salário-Hora |  |  |  | Custo Horário
[7 empty] | CUSTO HORÁRIO DE MÃO DE OBRA = | [10 empty] | 0
[7 empty] | CUSTO HORÁRIO DE EXECUÇÃO = | [10 empty] | 0
[7 empty] | CUSTO UNITÁRIO DE EXECUÇÃO = | [10 empty] | 0
[7 empty] | CUSTO DO FIC = | [10 empty] | 0
[7 empty] | CUSTO DO FIT = | [10 empty] | 0
Material (C) | [8 empty] | Qtde. |  |  | Unidade |  |  |  | Preço Unit. |  |  |  | Custo Unitário
| IM0446 | COMPENSADO RESINADO - E = 10 MM | [6 empty] | 0.05296 |  |  | M² |  |  |  | 17.9769 |  |  |  | 0.9521
| IM0786 | PLACA DE POLIESTIRENO EXPANDIDO (EPS) | [6 empty] | 0.00053 |  |  | M³ |  |  |  | 265.4798 |  |  |  | 0.1407
[7 empty] | CUSTO TOTAL DO MATERIAL = | [10 empty] | 1.0928
Atividades Auxiliares (D) | [8 empty] | Qtde. |  |  | Unidade |  |  |  | Preço Unit. |  |  |  | Custo Unitário
| C04002 | ARMAÇÃO EM AÇO CA-50 - FORNECIMENTO, PREPARO E | [6 empty] | 119.405 |  |  | KG |  |  |  | 14.3708 |  |  |  | 1715.8499
| C11018 | ARGAMASSA DE CIMENTO E AREIA 1:3 - CONFECÇÃO EM BETONEIRA E | [6 empty] | 0.1 |  |  | M³ |  |  |  | 623.1414 |  |  |  | 62.314
| C11031 | CONCRETO FCK = 20 MPA - CONFECÇÃO EM BETONEIRA E | [6 empty] | 1.31 |  |  | M³ |  |  |  | 688.8838 |  |  |  | 902.4328
| C11045 | CONCRETO MAGRO - CONFECÇÃO EM BETONEIRA E LANÇAMENTO MANUAL | [6 empty] | 0.26 |  |  | M³ |  |  |  | 670.0199 |  |  |  | 174.2052
| C11099 | ADENSAMENTO DE CONCRETO POR VIBRADOR DE IMERSÃO | [6 empty] | 1.31 |  |  | M³ |  |  |  | 2.8231 |  |  |  | 3.6942
| C21021 | ESCORAMENTO PARA CORPO DE BUEIROS CELULARES - UTILIZAÇÃO | [6 empty] | 4 |  |  | M³ |  |  |  | 54.3491 |  |  |  | 217.4
| C31024 | FÔRMAS DE COMPENSADO RESINADO 14 MM - USO GERAL - UTILIZAÇÃO | [6 empty] | 10.6 |  |  | M² |  |  |  | 64.0468 |  |  |  | 678.93
[7 empty] | CUSTO TOTAL DAS ATIVIDADES = | [10 empty] | 3754.8261
Tempo Fixo (E) | [8 empty] | Qtde. |  |  | Unidade |  |  |  | Preço Unit. |  |  |  | Custo Unitário
| IT0602 | COMPENSADO RESINADO - E = 10 MM - CAMINHÃO CARROCERIA 15 T | [6 empty] | 0.00053 |  |  | T |  |  |  | 26.0267 |  |  |  | 0.013794
| IT1503 | PLACA DE POLIESTIRENO EXPANDIDO (EPS) - CAMINHÃO CARROCERIA 15 T | [6 empty] | 1e-05 |  |  | T |  |  |  | 26.0267 |  |  |  | 0.00026027
[7 empty] | CUSTO UNITÁRIO TOTAL DO TEMPO FIXO = | [10 empty] | 0.014054
Momento de Transporte (F) |  |  |  | Qtde. | DMT-LN |  | DMT-RP | DMT-P |  | P1 |  |  | P2 |  |  |  | P3 |  |  | Custo Unitário
| IT5647 | PLACA DE POLIESTIRENO EXPANDIDO (EPS) - CAMINHÃO CARROCERIA 15 T |  | 1e-05 | 0 |  | 35.59 | 59.8 |  | 0.8591 |  |  | 0.6872 |  |  |  | 0.5533 |  |  | 0.0006
| IT5715 | COMPENSADO RESINADO - E = 10 MM - CAMINHÃO CARROCERIA 15 T |  | 0.00053 | 0 |  | 35.59 | 59.8 |  | 0.8591 |  |  | 0.6872 |  |  |  | 0.5533 |  |  | 0.0305
[7 empty] | CUSTO UNITÁRIO TOTAL DE TRANSPORTE = | [10 empty] | 0.0311
[7 empty] | CUSTO UNITÁRIO DIRETO TOTAL = | [10 empty] | 3755.9641
[6 empty] | LUCRO E DESPESAS INDIRETAS ( |  |  |  |  | 22.19 |  |  | % ) = |  |  |  | 833.448
[7 empty] | PREÇO UNITÁRIO TOTAL = | [10 empty] | 4589.412
CUSTO UNITÁRIO DE REFERÊNCIA
| Serviço: |  | CORPO DE BSCC 2,50 X 2,50 M - MOLDADO NO LOCAL - ALTURA DO ATERRO 0,00 A 1,00 M - AREIA E BRITA COMERCIAIS | [8 empty] | Item: |  |  | 0705197
[12 empty] | Prod. Equipe: |  |  | 1 |  |  |  | Unid: |  | M
Equipamento (A) | [6 empty] | Qtde. | Utilização |  |  |  |  | Custo Operacional | [6 empty] | Custo Horário
[8 empty] | Operat. |  | Improd. |  |  | Operat. |  |  |  | Improd.
[7 empty] | CUSTO HORÁRIO DE EQUIPAMENTO = | [10 empty] | 0
Mão de Obra (B) | [8 empty] | Encargos |  |  | Qtde. |  |  |  | Salário-Hora |  |  |  | Custo Horário
[7 empty] | CUSTO HORÁRIO DE MÃO DE OBRA = | [10 empty] | 0
[7 empty] | CUSTO HORÁRIO DE EXECUÇÃO = | [10 empty] | 0
[7 empty] | CUSTO UNITÁRIO DE EXECUÇÃO = | [10 empty] | 0
[7 empty] | CUSTO DO FIC = | [10 empty] | 0
[7 empty] | CUSTO DO FIT = | [10 empty] | 0
Material (C) | [8 empty] | Qtde. |  |  | Unidade |  |  |  | Preço Unit. |  |  |  | Custo Unitário
| IM0446 | COMPENSADO RESINADO - E = 10 MM | [6 empty] | 0.08934 |  |  | M² |  |  |  | 17.9769 |  |  |  | 1.6061
| IM0786 | PLACA DE POLIESTIRENO EXPANDIDO (EPS) | [6 empty] | 0.00089 |  |  | M³ |  |  |  | 265.4798 |  |  |  | 0.2363
[7 empty] | CUSTO TOTAL DO MATERIAL = | [10 empty] | 1.8424
Atividades Auxiliares (D) | [8 empty] | Qtde. |  |  | Unidade |  |  |  | Preço Unit. |  |  |  | Custo Unitário
| C04002 | ARMAÇÃO EM AÇO CA-50 - FORNECIMENTO, PREPARO E | [6 empty] | 152.923 |  |  | KG |  |  |  | 14.3708 |  |  |  | 2197.5035
| C11018 | ARGAMASSA DE CIMENTO E AREIA 1:3 - CONFECÇÃO EM BETONEIRA E | [6 empty] | 0.13 |  |  | M³ |  |  |  | 623.1414 |  |  |  | 81.0082
| C11031 | CONCRETO FCK = 20 MPA - CONFECÇÃO EM BETONEIRA E | [6 empty] | 2.21 |  |  | M³ |  |  |  | 688.8838 |  |  |  | 1522.4248
| C11045 | CONCRETO MAGRO - CONFECÇÃO EM BETONEIRA E LANÇAMENTO MANUAL | [6 empty] | 0.32 |  |  | M³ |  |  |  | 670.0199 |  |  |  | 214.4064
| C11099 | ADENSAMENTO DE CONCRETO POR VIBRADOR DE IMERSÃO | [6 empty] | 2.21 |  |  | M³ |  |  |  | 2.8231 |  |  |  | 6.2322
| C21021 | ESCORAMENTO PARA CORPO DE BUEIROS CELULARES - UTILIZAÇÃO | [6 empty] | 6.25 |  |  | M³ |  |  |  | 54.3491 |  |  |  | 339.6875
| C31024 | FÔRMAS DE COMPENSADO RESINADO 14 MM - USO GERAL - UTILIZAÇÃO | [6 empty] | 13.2 |  |  | M² |  |  |  | 64.0468 |  |  |  | 845.46
[7 empty] | CUSTO TOTAL DAS ATIVIDADES = | [10 empty] | 5206.7226
Tempo Fixo (E) | [8 empty] | Qtde. |  |  | Unidade |  |  |  | Preço Unit. |  |  |  | Custo Unitário
| IT0602 | COMPENSADO RESINADO - E = 10 MM - CAMINHÃO CARROCERIA 15 T | [6 empty] | 0.00089 |  |  | T |  |  |  | 26.0267 |  |  |  | 0.023164
| IT1503 | PLACA DE POLIESTIRENO EXPANDIDO (EPS) - CAMINHÃO CARROCERIA 15 T | [6 empty] | 1e-05 |  |  | T |  |  |  | 26.0267 |  |  |  | 0.00026027
[7 empty] | CUSTO UNITÁRIO TOTAL DO TEMPO FIXO = | [10 empty] | 0.023424
Momento de Transporte (F) |  |  |  | Qtde. | DMT-LN |  | DMT-RP | DMT-P |  | P1 |  |  | P2 |  |  |  | P3 |  |  | Custo Unitário
| IT5647 | PLACA DE POLIESTIRENO EXPANDIDO (EPS) - CAMINHÃO CARROCERIA 15 T |  | 1e-05 | 0 |  | 35.59 | 59.8 |  | 0.8591 |  |  | 0.6872 |  |  |  | 0.5533 |  |  | 0.0006
| IT5715 | COMPENSADO RESINADO - E = 10 MM - CAMINHÃO CARROCERIA 15 T |  | 0.00089 | 0 |  | 35.59 | 59.8 |  | 0.8591 |  |  | 0.6872 |  |  |  | 0.5533 |  |  | 0.0512
[7 empty] | CUSTO UNITÁRIO TOTAL DE TRANSPORTE = | [10 empty] | 0.0518
[7 empty] | CUSTO UNITÁRIO DIRETO TOTAL = | [10 empty] | 5208.6402
[6 empty] | LUCRO E DESPESAS INDIRETAS ( |  |  |  |  | 22.19 |  |  | % ) = |  |  |  | 1155.7972
[7 empty] | PREÇO UNITÁRIO TOTAL = | [10 empty] | 6364.43
CUSTO UNITÁRIO DE REFERÊNCIA
| Serviço: |  | CORPO DE BTCC 2,50 X 2,50 M - MOLDADO NO LOCAL - ALTURA DO ATERRO 0,00 A 1,00 M - AREIA E BRITA COMERCIAIS | [8 empty] | Item: |  |  | 0705374
[12 empty] | Prod. Equipe: |  |  | 1 |  |  |  | Unid: |  | M
Equipamento (A) | [6 empty] | Qtde. | Utilização |  |  |  |  | Custo Operacional | [6 empty] | Custo Horário
[8 empty] | Operat. |  | Improd. |  |  | Operat. |  |  |  | Improd.
[7 empty] | CUSTO HORÁRIO DE EQUIPAMENTO = | [10 empty] | 0
Mão de Obra (B) | [8 empty] | Encargos |  |  | Qtde. |  |  |  | Salário-Hora |  |  |  | Custo Horário
[7 empty] | CUSTO HORÁRIO DE MÃO DE OBRA = | [10 empty] | 0
[7 empty] | CUSTO HORÁRIO DE EXECUÇÃO = | [10 empty] | 0
[7 empty] | CUSTO UNITÁRIO DE EXECUÇÃO = | [10 empty] | 0
[7 empty] | CUSTO DO FIC = | [10 empty] | 0
[7 empty] | CUSTO DO FIT = | [10 empty] | 0
Material (C) | [8 empty] | Qtde. |  |  | Unidade |  |  |  | Preço Unit. |  |  |  | Custo Unitário
| IM0446 | COMPENSADO RESINADO - E = 10 MM | [6 empty] | 0.17181 |  |  | M² |  |  |  | 17.9769 |  |  |  | 3.0886
| IM0786 | PLACA DE POLIESTIRENO EXPANDIDO (EPS) | [6 empty] | 0.00172 |  |  | M³ |  |  |  | 265.4798 |  |  |  | 0.4566
[7 empty] | CUSTO TOTAL DO MATERIAL = | [10 empty] | 3.5452
Atividades Auxiliares (D) | [8 empty] | Qtde. |  |  | Unidade |  |  |  | Preço Unit. |  |  |  | Custo Unitário
| C04002 | ARMAÇÃO EM AÇO CA-50 - FORNECIMENTO, PREPARO E | [6 empty] | 369.516 |  |  | KG |  |  |  | 14.3708 |  |  |  | 5309.9449
| C11018 | ARGAMASSA DE CIMENTO E AREIA 1:3 - CONFECÇÃO EM BETONEIRA E | [6 empty] | 0.38 |  |  | M³ |  |  |  | 623.1414 |  |  |  | 236.7932
| C11031 | CONCRETO FCK = 20 MPA - CONFECÇÃO EM BETONEIRA E | [6 empty] | 4.25 |  |  | M³ |  |  |  | 688.8838 |  |  |  | 2927.74
| C11045 | CONCRETO MAGRO - CONFECÇÃO EM BETONEIRA E LANÇAMENTO MANUAL | [6 empty] | 0.84 |  |  | M³ |  |  |  | 670.0199 |  |  |  | 562.8168
| C11099 | ADENSAMENTO DE CONCRETO POR VIBRADOR DE IMERSÃO | [6 empty] | 4.25 |  |  | M³ |  |  |  | 2.8231 |  |  |  | 11.985
| C21021 | ESCORAMENTO PARA CORPO DE BUEIROS CELULARES - UTILIZAÇÃO | [6 empty] | 18.75 |  |  | M³ |  |  |  | 54.3491 |  |  |  | 1019.0625
| C31024 | FÔRMAS DE COMPENSADO RESINADO 14 MM - USO GERAL - UTILIZAÇÃO | [6 empty] | 27.2 |  |  | M² |  |  |  | 64.0468 |  |  |  | 1742.16
[7 empty] | CUSTO TOTAL DAS ATIVIDADES = | [10 empty] | 11810.5024
Tempo Fixo (E) | [8 empty] | Qtde. |  |  | Unidade |  |  |  | Preço Unit. |  |  |  | Custo Unitário
| IT0602 | COMPENSADO RESINADO - E = 10 MM - CAMINHÃO CARROCERIA 15 T | [6 empty] | 0.00172 |  |  | T |  |  |  | 26.0267 |  |  |  | 0.044766
| IT1503 | PLACA DE POLIESTIRENO EXPANDIDO (EPS) - CAMINHÃO CARROCERIA 15 T | [6 empty] | 2e-05 |  |  | T |  |  |  | 26.0267 |  |  |  | 0.00052053
[7 empty] | CUSTO UNITÁRIO TOTAL DO TEMPO FIXO = | [10 empty] | 0.045286
Momento de Transporte (F) |  |  |  | Qtde. | DMT-LN |  | DMT-RP | DMT-P |  | P1 |  |  | P2 |  |  |  | P3 |  |  | Custo Unitário
| IT5647 | PLACA DE POLIESTIRENO EXPANDIDO (EPS) - CAMINHÃO CARROCERIA 15 T |  | 2e-05 | 0 |  | 35.59 | 59.8 |  | 0.8591 |  |  | 0.6872 |  |  |  | 0.5533 |  |  | 0.0012
| IT5715 | COMPENSADO RESINADO - E = 10 MM - CAMINHÃO CARROCERIA 15 T |  | 0.00172 | 0 |  | 35.59 | 59.8 |  | 0.8591 |  |  | 0.6872 |  |  |  | 0.5533 |  |  | 0.099
[7 empty] | CUSTO UNITÁRIO TOTAL DE TRANSPORTE = | [10 empty] | 0.1002
[7 empty] | CUSTO UNITÁRIO DIRETO TOTAL = | [10 empty] | 11814.1931
[6 empty] | LUCRO E DESPESAS INDIRETAS ( |  |  |  |  | 22.19 |  |  | % ) = |  |  |  | 2621.56
[7 empty] | PREÇO UNITÁRIO TOTAL = | [10 empty] | 14435.75
CUSTO UNITÁRIO DE REFERÊNCIA
| Serviço: |  | CORPO DE BTCC 3,00 X 3,00 M - MOLDADO NO LOCAL - ALTURA DO ATERRO 0,00 A 1,00 M - AREIA E BRITA COMERCIAIS | [8 empty] | Item: |  |  | 0705388
[12 empty] | Prod. Equipe: |  |  | 1 |  |  |  | Unid: |  | M
Equipamento (A) | [6 empty] | Qtde. | Utilização |  |  |  |  | Custo Operacional | [6 empty] | Custo Horário
[8 empty] | Operat. |  | Improd. |  |  | Operat. |  |  |  | Improd.
[7 empty] | CUSTO HORÁRIO DE EQUIPAMENTO = | [10 empty] | 0
Mão de Obra (B) | [8 empty] | Encargos |  |  | Qtde. |  |  |  | Salário-Hora |  |  |  | Custo Horário
[7 empty] | CUSTO HORÁRIO DE MÃO DE OBRA = | [10 empty] | 0
[7 empty] | CUSTO HORÁRIO DE EXECUÇÃO = | [10 empty] | 0
[7 empty] | CUSTO UNITÁRIO DE EXECUÇÃO = | [10 empty] | 0
[7 empty] | CUSTO DO FIC = | [10 empty] | 0
[7 empty] | CUSTO DO FIT = | [10 empty] | 0
Material (C) | [8 empty] | Qtde. |  |  | Unidade |  |  |  | Preço Unit. |  |  |  | Custo Unitário
| IM0446 | COMPENSADO RESINADO - E = 10 MM | [6 empty] | 0.26842 |  |  | M² |  |  |  | 17.9769 |  |  |  | 4.8254
| IM0786 | PLACA DE POLIESTIRENO EXPANDIDO (EPS) | [6 empty] | 0.00268 |  |  | M³ |  |  |  | 265.4798 |  |  |  | 0.7115
[7 empty] | CUSTO TOTAL DO MATERIAL = | [10 empty] | 5.5369
Atividades Auxiliares (D) | [8 empty] | Qtde. |  |  | Unidade |  |  |  | Preço Unit. |  |  |  | Custo Unitário
| C04002 | ARMAÇÃO EM AÇO CA-50 - FORNECIMENTO, PREPARO E | [6 empty] | 410.407 |  |  | KG |  |  |  | 14.3708 |  |  |  | 5897.5486
| C11018 | ARGAMASSA DE CIMENTO E AREIA 1:3 - CONFECÇÃO EM BETONEIRA E | [6 empty] | 0.45 |  |  | M³ |  |  |  | 623.1414 |  |  |  | 280.413
| C11031 | CONCRETO FCK = 20 MPA - CONFECÇÃO EM BETONEIRA E | [6 empty] | 6.64 |  |  | M³ |  |  |  | 688.8838 |  |  |  | 4574.1632
| C11045 | CONCRETO MAGRO - CONFECÇÃO EM BETONEIRA E LANÇAMENTO MANUAL | [6 empty] | 1.01 |  |  | M³ |  |  |  | 670.0199 |  |  |  | 676.7202
| C11099 | ADENSAMENTO DE CONCRETO POR VIBRADOR DE IMERSÃO | [6 empty] | 6.64 |  |  | M³ |  |  |  | 2.8231 |  |  |  | 18.7248
| C21021 | ESCORAMENTO PARA CORPO DE BUEIROS CELULARES - UTILIZAÇÃO | [6 empty] | 27 |  |  | M³ |  |  |  | 54.3491 |  |  |  | 1467.45
| C31024 | FÔRMAS DE COMPENSADO RESINADO 14 MM - USO GERAL - UTILIZAÇÃO | [6 empty] | 32.9 |  |  | M² |  |  |  | 64.0468 |  |  |  | 2107.245
[7 empty] | CUSTO TOTAL DAS ATIVIDADES = | [10 empty] | 15022.2648
Tempo Fixo (E) | [8 empty] | Qtde. |  |  | Unidade |  |  |  | Preço Unit. |  |  |  | Custo Unitário
| IT0602 | COMPENSADO RESINADO - E = 10 MM - CAMINHÃO CARROCERIA 15 T | [6 empty] | 0.00268 |  |  | T |  |  |  | 26.0267 |  |  |  | 0.069752
| IT1503 | PLACA DE POLIESTIRENO EXPANDIDO (EPS) - CAMINHÃO CARROCERIA 15 T | [6 empty] | 3e-05 |  |  | T |  |  |  | 26.0267 |  |  |  | 0.0007808
[7 empty] | CUSTO UNITÁRIO TOTAL DO TEMPO FIXO = | [10 empty] | 0.070532
Momento de Transporte (F) |  |  |  | Qtde. | DMT-LN |  | DMT-RP | DMT-P |  | P1 |  |  | P2 |  |  |  | P3 |  |  | Custo Unitário
| IT5647 | PLACA DE POLIESTIRENO EXPANDIDO (EPS) - CAMINHÃO CARROCERIA 15 T |  | 3e-05 | 0 |  | 35.59 | 59.8 |  | 0.8591 |  |  | 0.6872 |  |  |  | 0.5533 |  |  | 0.0017
| IT5715 | COMPENSADO RESINADO - E = 10 MM - CAMINHÃO CARROCERIA 15 T |  | 0.00268 | 0 |  | 35.59 | 59.8 |  | 0.8591 |  |  | 0.6872 |  |  |  | 0.5533 |  |  | 0.1542
[7 empty] | CUSTO UNITÁRIO TOTAL DE TRANSPORTE = | [10 empty] | 0.1559
[7 empty] | CUSTO UNITÁRIO DIRETO TOTAL = | [10 empty] | 15028.0281
[6 empty] | LUCRO E DESPESAS INDIRETAS ( |  |  |  |  | 22.19 |  |  | % ) = |  |  |  | 3334.7194
[7 empty] | PREÇO UNITÁRIO TOTAL = | [10 empty] | 18362.74
CUSTO UNITÁRIO DE REFERÊNCIA
| Serviço: |  | BOCA DE BSCC 2,00 X 2,00 M - ESCONSIDADE 0° - AREIA E BRITA COMERCIAIS | [8 empty] | Item: |  |  | 0705233
[12 empty] | Prod. Equipe: |  |  | 1 |  |  |  | Unid: |  | UN
Equipamento (A) | [6 empty] | Qtde. | Utilização |  |  |  |  | Custo Operacional | [6 empty] | Custo Horário
[8 empty] | Operat. |  | Improd. |  |  | Operat. |  |  |  | Improd.
[7 empty] | CUSTO HORÁRIO DE EQUIPAMENTO = | [10 empty] | 0
Mão de Obra (B) | [8 empty] | Encargos |  |  | Qtde. |  |  |  | Salário-Hora |  |  |  | Custo Horário
[7 empty] | CUSTO HORÁRIO DE MÃO DE OBRA = | [10 empty] | 0
[7 empty] | CUSTO HORÁRIO DE EXECUÇÃO = | [10 empty] | 0
[7 empty] | CUSTO UNITÁRIO DE EXECUÇÃO = | [10 empty] | 0
[7 empty] | CUSTO DO FIC = | [10 empty] | 0
[7 empty] | CUSTO DO FIT = | [10 empty] | 0
Material (C) | [8 empty] | Qtde. |  |  | Unidade |  |  |  | Preço Unit. |  |  |  | Custo Unitário
[7 empty] | CUSTO TOTAL DO MATERIAL = | [10 empty] | 0
Atividades Auxiliares (D) | [8 empty] | Qtde. |  |  | Unidade |  |  |  | Preço Unit. |  |  |  | Custo Unitário
| C04002 | ARMAÇÃO EM AÇO CA-50 - FORNECIMENTO, PREPARO E | [6 empty] | 637.5 |  |  | KG |  |  |  | 14.3708 |  |  |  | 9160.875
| C11018 | ARGAMASSA DE CIMENTO E AREIA 1:3 - CONFECÇÃO EM BETONEIRA E | [6 empty] | 0.435 |  |  | M³ |  |  |  | 623.1414 |  |  |  | 271.0659
| C11031 | CONCRETO FCK = 20 MPA - CONFECÇÃO EM BETONEIRA E | [6 empty] | 8.93 |  |  | M³ |  |  |  | 688.8838 |  |  |  | 6151.6984
| C11045 | CONCRETO MAGRO - CONFECÇÃO EM BETONEIRA E LANÇAMENTO MANUAL | [6 empty] | 3.15 |  |  | M³ |  |  |  | 670.0199 |  |  |  | 2110.563
| C11099 | ADENSAMENTO DE CONCRETO POR VIBRADOR DE IMERSÃO | [6 empty] | 8.93 |  |  | M³ |  |  |  | 2.8231 |  |  |  | 25.1826
| C31028 | FÔRMAS DE TÁBUAS DE PINHO PARA DISPOSITIVOS DE DRENAGEM - | [6 empty] | 56.5 |  |  | M² |  |  |  | 56.2183 |  |  |  | 3176.43
[7 empty] | CUSTO TOTAL DAS ATIVIDADES = | [10 empty] | 20895.8149
Tempo Fixo (E) | [8 empty] | Qtde. |  |  | Unidade |  |  |  | Preço Unit. |  |  |  | Custo Unitário
[7 empty] | CUSTO UNITÁRIO TOTAL DO TEMPO FIXO = | [10 empty] | 0
Momento de Transporte (F) |  |  |  | Qtde. | DMT-LN |  | DMT-RP | DMT-P |  | P1 |  |  | P2 |  |  |  | P3 |  |  | Custo Unitário
[7 empty] | CUSTO UNITÁRIO TOTAL DE TRANSPORTE = | [10 empty] | 0
[7 empty] | CUSTO UNITÁRIO DIRETO TOTAL = | [10 empty] | 20895.8149
[6 empty] | LUCRO E DESPESAS INDIRETAS ( |  |  |  |  | 22.19 |  |  | % ) = |  |  |  | 4636.7813
[7 empty] | PREÇO UNITÁRIO TOTAL = | [10 empty] | 25532.59
CUSTO UNITÁRIO DE REFERÊNCIA
| Serviço: |  | BOCA DE BSCC 2,50 X 2,50 M - ESCONSIDADE 0° - AREIA E BRITA COMERCIAIS | [8 empty] | Item: |  |  | 0705241
[12 empty] | Prod. Equipe: |  |  | 1 |  |  |  | Unid: |  | UN
Equipamento (A) | [6 empty] | Qtde. | Utilização |  |  |  |  | Custo Operacional | [6 empty] | Custo Horário
[8 empty] | Operat. |  | Improd. |  |  | Operat. |  |  |  | Improd.
[7 empty] | CUSTO HORÁRIO DE EQUIPAMENTO = | [10 empty] | 0
Mão de Obra (B) | [8 empty] | Encargos |  |  | Qtde. |  |  |  | Salário-Hora |  |  |  | Custo Horário
[7 empty] | CUSTO HORÁRIO DE MÃO DE OBRA = | [10 empty] | 0
[7 empty] | CUSTO HORÁRIO DE EXECUÇÃO = | [10 empty] | 0
[7 empty] | CUSTO UNITÁRIO DE EXECUÇÃO = | [10 empty] | 0
[7 empty] | CUSTO DO FIC = | [10 empty] | 0
[7 empty] | CUSTO DO FIT = | [10 empty] | 0
Material (C) | [8 empty] | Qtde. |  |  | Unidade |  |  |  | Preço Unit. |  |  |  | Custo Unitário
[7 empty] | CUSTO TOTAL DO MATERIAL = | [10 empty] | 0
Atividades Auxiliares (D) | [8 empty] | Qtde. |  |  | Unidade |  |  |  | Preço Unit. |  |  |  | Custo Unitário
| C04002 | ARMAÇÃO EM AÇO CA-50 - FORNECIMENTO, PREPARO E | [6 empty] | 878 |  |  | KG |  |  |  | 14.3708 |  |  |  | 12616.86
| C11018 | ARGAMASSA DE CIMENTO E AREIA 1:3 - CONFECÇÃO EM BETONEIRA E | [6 empty] | 0.675 |  |  | M³ |  |  |  | 623.1414 |  |  |  | 420.6195
| C11031 | CONCRETO FCK = 20 MPA - CONFECÇÃO EM BETONEIRA E | [6 empty] | 12.175 |  |  | M³ |  |  |  | 688.8838 |  |  |  | 8387.114
| C11045 | CONCRETO MAGRO - CONFECÇÃO EM BETONEIRA E LANÇAMENTO MANUAL | [6 empty] | 4.35 |  |  | M³ |  |  |  | 670.0199 |  |  |  | 2914.587
| C11099 | ADENSAMENTO DE CONCRETO POR VIBRADOR DE IMERSÃO | [6 empty] | 12.175 |  |  | M³ |  |  |  | 2.8231 |  |  |  | 34.3335
| C31028 | FÔRMAS DE TÁBUAS DE PINHO PARA DISPOSITIVOS DE DRENAGEM - | [6 empty] | 72 |  |  | M² |  |  |  | 56.2183 |  |  |  | 4047.84
[7 empty] | CUSTO TOTAL DAS ATIVIDADES = | [10 empty] | 28421.354
Tempo Fixo (E) | [8 empty] | Qtde. |  |  | Unidade |  |  |  | Preço Unit. |  |  |  | Custo Unitário
[7 empty] | CUSTO UNITÁRIO TOTAL DO TEMPO FIXO = | [10 empty] | 0
Momento de Transporte (F) |  |  |  | Qtde. | DMT-LN |  | DMT-RP | DMT-P |  | P1 |  |  | P2 |  |  |  | P3 |  |  | Custo Unitário
[7 empty] | CUSTO UNITÁRIO TOTAL DE TRANSPORTE = | [10 empty] | 0
[7 empty] | CUSTO UNITÁRIO DIRETO TOTAL = | [10 empty] | 28421.354
[6 empty] | LUCRO E DESPESAS INDIRETAS ( |  |  |  |  | 22.19 |  |  | % ) = |  |  |  | 6306.6984
[7 empty] | PREÇO UNITÁRIO TOTAL = | [10 empty] | 34728.05
CUSTO UNITÁRIO DE REFERÊNCIA
| Serviço: |  | BOCA DE BTCC 2,50 X 2,50 M - ESCONSIDADE 45° - AREIA E BRITA COMERCIAIS | [8 empty] | Item: |  |  | 0705425
[12 empty] | Prod. Equipe: |  |  | 1 |  |  |  | Unid: |  | UN
Equipamento (A) | [6 empty] | Qtde. | Utilização |  |  |  |  | Custo Operacional | [6 empty] | Custo Horário
[8 empty] | Operat. |  | Improd. |  |  | Operat. |  |  |  | Improd.
[7 empty] | CUSTO HORÁRIO DE EQUIPAMENTO = | [10 empty] | 0
Mão de Obra (B) | [8 empty] | Encargos |  |  | Qtde. |  |  |  | Salário-Hora |  |  |  | Custo Horário
[7 empty] | CUSTO HORÁRIO DE MÃO DE OBRA = | [10 empty] | 0
[7 empty] | CUSTO HORÁRIO DE EXECUÇÃO = | [10 empty] | 0
[7 empty] | CUSTO UNITÁRIO DE EXECUÇÃO = | [10 empty] | 0
[7 empty] | CUSTO DO FIC = | [10 empty] | 0
[7 empty] | CUSTO DO FIT = | [10 empty] | 0
Material (C) | [8 empty] | Qtde. |  |  | Unidade |  |  |  | Preço Unit. |  |  |  | Custo Unitário
[7 empty] | CUSTO TOTAL DO MATERIAL = | [10 empty] | 0
Atividades Auxiliares (D) | [8 empty] | Qtde. |  |  | Unidade |  |  |  | Preço Unit. |  |  |  | Custo Unitário
| C04002 | ARMAÇÃO EM AÇO CA-50 - FORNECIMENTO, PREPARO E | [6 empty] | 2392.5 |  |  | KG |  |  |  | 14.3708 |  |  |  | 34380.225
| C11018 | ARGAMASSA DE CIMENTO E AREIA 1:3 - CONFECÇÃO EM BETONEIRA E | [6 empty] | 2.105 |  |  | M³ |  |  |  | 623.1414 |  |  |  | 1311.7097
| C11031 | CONCRETO FCK = 20 MPA - CONFECÇÃO EM BETONEIRA E | [6 empty] | 26.415 |  |  | M³ |  |  |  | 688.8838 |  |  |  | 18196.7652
| C11045 | CONCRETO MAGRO - CONFECÇÃO EM BETONEIRA E LANÇAMENTO MANUAL | [6 empty] | 7.015 |  |  | M³ |  |  |  | 670.0199 |  |  |  | 4700.1903
| C11099 | ADENSAMENTO DE CONCRETO POR VIBRADOR DE IMERSÃO | [6 empty] | 26.415 |  |  | M³ |  |  |  | 2.8231 |  |  |  | 74.4903
| C31028 | FÔRMAS DE TÁBUAS DE PINHO PARA DISPOSITIVOS DE DRENAGEM - | [6 empty] | 132.4 |  |  | M² |  |  |  | 56.2183 |  |  |  | 7443.528
[7 empty] | CUSTO TOTAL DAS ATIVIDADES = | [10 empty] | 66106.9085
Tempo Fixo (E) | [8 empty] | Qtde. |  |  | Unidade |  |  |  | Preço Unit. |  |  |  | Custo Unitário
[7 empty] | CUSTO UNITÁRIO TOTAL DO TEMPO FIXO = | [10 empty] | 0
Momento de Transporte (F) |  |  |  | Qtde. | DMT-LN |  | DMT-RP | DMT-P |  | P1 |  |  | P2 |  |  |  | P3 |  |  | Custo Unitário
[7 empty] | CUSTO UNITÁRIO TOTAL DE TRANSPORTE = | [10 empty] | 0
[7 empty] | CUSTO UNITÁRIO DIRETO TOTAL = | [10 empty] | 66106.9085
[6 empty] | LUCRO E DESPESAS INDIRETAS ( |  |  |  |  | 22.19 |  |  | % ) = |  |  |  | 14669.1229
[7 empty] | PREÇO UNITÁRIO TOTAL = | [10 empty] | 80776.03
CUSTO UNITÁRIO DE REFERÊNCIA
| Serviço: |  | BOCA DE BTCC 3,00 X 3,00 M - ESCONSIDADE 45° - AREIA E BRITA COMERCIAIS | [8 empty] | Item: |  |  | 0705433
[12 empty] | Prod. Equipe: |  |  | 1 |  |  |  | Unid: |  | UN
Equipamento (A) | [6 empty] | Qtde. | Utilização |  |  |  |  | Custo Operacional | [6 empty] | Custo Horário
[8 empty] | Operat. |  | Improd. |  |  | Operat. |  |  |  | Improd.
[7 empty] | CUSTO HORÁRIO DE EQUIPAMENTO = | [10 empty] | 0
Mão de Obra (B) | [8 empty] | Encargos |  |  | Qtde. |  |  |  | Salário-Hora |  |  |  | Custo Horário
[7 empty] | CUSTO HORÁRIO DE MÃO DE OBRA = | [10 empty] | 0
[7 empty] | CUSTO HORÁRIO DE EXECUÇÃO = | [10 empty] | 0
[7 empty] | CUSTO UNITÁRIO DE EXECUÇÃO = | [10 empty] | 0
[7 empty] | CUSTO DO FIC = | [10 empty] | 0
[7 empty] | CUSTO DO FIT = | [10 empty] | 0
Material (C) | [8 empty] | Qtde. |  |  | Unidade |  |  |  | Preço Unit. |  |  |  | Custo Unitário
[7 empty] | CUSTO TOTAL DO MATERIAL = | [10 empty] | 0
Atividades Auxiliares (D) | [8 empty] | Qtde. |  |  | Unidade |  |  |  | Preço Unit. |  |  |  | Custo Unitário
| C04002 | ARMAÇÃO EM AÇO CA-50 - FORNECIMENTO, PREPARO E | [6 empty] | 3628 |  |  | KG |  |  |  | 14.3708 |  |  |  | 52134.36
| C11018 | ARGAMASSA DE CIMENTO E AREIA 1:3 - CONFECÇÃO EM BETONEIRA E | [6 empty] | 2.91 |  |  | M³ |  |  |  | 623.1414 |  |  |  | 1813.3374
| C11031 | CONCRETO FCK = 20 MPA - CONFECÇÃO EM BETONEIRA E | [6 empty] | 38.035 |  |  | M³ |  |  |  | 688.8838 |  |  |  | 26201.5508
| C11045 | CONCRETO MAGRO - CONFECÇÃO EM BETONEIRA E LANÇAMENTO MANUAL | [6 empty] | 9.7 |  |  | M³ |  |  |  | 670.0199 |  |  |  | 6499.194
| C11099 | ADENSAMENTO DE CONCRETO POR VIBRADOR DE IMERSÃO | [6 empty] | 38.035 |  |  | M³ |  |  |  | 2.8231 |  |  |  | 107.2587
| C31028 | FÔRMAS DE TÁBUAS DE PINHO PARA DISPOSITIVOS DE DRENAGEM - | [6 empty] | 164 |  |  | M² |  |  |  | 56.2183 |  |  |  | 9220.08
[7 empty] | CUSTO TOTAL DAS ATIVIDADES = | [10 empty] | 95975.7809
Tempo Fixo (E) | [8 empty] | Qtde. |  |  | Unidade |  |  |  | Preço Unit. |  |  |  | Custo Unitário
[7 empty] | CUSTO UNITÁRIO TOTAL DO TEMPO FIXO = | [10 empty] | 0
Momento de Transporte (F) |  |  |  | Qtde. | DMT-LN |  | DMT-RP | DMT-P |  | P1 |  |  | P2 |  |  |  | P3 |  |  | Custo Unitário
[7 empty] | CUSTO UNITÁRIO TOTAL DE TRANSPORTE = | [10 empty] | 0
[7 empty] | CUSTO UNITÁRIO DIRETO TOTAL = | [10 empty] | 95975.7809
[6 empty] | LUCRO E DESPESAS INDIRETAS ( |  |  |  |  | 22.19 |  |  | % ) = |  |  |  | 21297.0257
[7 empty] | PREÇO UNITÁRIO TOTAL = | [10 empty] | 117272.8
CUSTO UNITÁRIO DE REFERÊNCIA
| Serviço: |  | PINTURA DE FAIXA COM TINTA ACRÍLICA EMULSIONADA EM ÁGUA - ESPESSURA DE 0,5 MM | [8 empty] | Item: |  |  | 5213403
[12 empty] | Prod. Equipe: |  |  | 163.23 |  |  |  | Unid: |  | M²
Equipamento (A) | [6 empty] | Qtde. | Utilização |  |  |  |  | Custo Operacional | [6 empty] | Custo Horário
[8 empty] | Operat. |  | Improd. |  |  | Operat. |  |  |  | Improd.
| IE9644 | CAMINHÃO DEMARCADOR DE FAIXAS COM SISTEMA DE PINTURA A FRIO - 28 KW/115 KW |  |  |  |  | 1 | 1 |  | 0 |  |  | 318.2258 |  |  |  | 134.4129 |  |  | 318.2258
[7 empty] | CUSTO HORÁRIO DE EQUIPAMENTO = | [10 empty] | 318.2258
Mão de Obra (B) | [8 empty] | Encargos |  |  | Qtde. |  |  |  | Salário-Hora |  |  |  | Custo Horário
| IH9824 | SERVENTE | [6 empty] | 0 |  |  | 4 |  |  |  | 16.9749 |  |  |  | 67.8996
| IH9853 | PRÉ-MARCADOR | [6 empty] | 0 |  |  | 1 |  |  |  | 18.3239 |  |  |  | 18.3239
[7 empty] | CUSTO HORÁRIO DE MÃO DE OBRA = | [10 empty] | 86.2235
[7 empty] | CUSTO HORÁRIO DE EXECUÇÃO = | [10 empty] | 404.4493
[7 empty] | CUSTO UNITÁRIO DE EXECUÇÃO = | [10 empty] | 2.4778
[7 empty] | CUSTO DO FIC = | [10 empty] | 0
[7 empty] | CUSTO DO FIT = | [10 empty] | 0
Material (C) | [8 empty] | Qtde. |  |  | Unidade |  |  |  | Preço Unit. |  |  |  | Custo Unitário
| IM2036 | TINTA À BASE DE RESINA ACRÍLICA EMULSIONADA EM ÁGUA PARA DEMARCAÇÃO VIÁRIA | [6 empty] | 0.5 |  |  | L |  |  |  | 18.01 |  |  |  | 9.005
| IM2037 | MICROESFERAS REFLETIVAS DE VIDRO TIPO I-B | [6 empty] | 0.1 |  |  | KG |  |  |  | 7.5225 |  |  |  | 0.7523
| IM2038 | MICROESFERAS REFLETIVAS DE VIDRO TIPO II-A | [6 empty] | 0.35 |  |  | KG |  |  |  | 7.5225 |  |  |  | 2.6329
| IM2044 | TINTA À BASE DE RESINA ACRÍLICA EMULSIONADA EM ÁGUA PARA PRÉ-MARCAÇÃO VIÁRIA | [6 empty] | 0.00097 |  |  | L |  |  |  | 18.01 |  |  |  | 0.0175
[7 empty] | CUSTO TOTAL DO MATERIAL = | [10 empty] | 12.4077
Atividades Auxiliares (D) | [8 empty] | Qtde. |  |  | Unidade |  |  |  | Preço Unit. |  |  |  | Custo Unitário
[7 empty] | CUSTO TOTAL DAS ATIVIDADES = | [10 empty] | 0
Tempo Fixo (E) | [8 empty] | Qtde. |  |  | Unidade |  |  |  | Preço Unit. |  |  |  | Custo Unitário
| IT1785 | MICROESFERAS REFLETIVAS DE VIDRO TIPO I-B - CAMINHÃO CARROCERIA 15 T | [6 empty] | 0.0001 |  |  | T |  |  |  | 26.0267 |  |  |  | 0.0026027
| IT1786 | MICROESFERAS REFLETIVAS DE VIDRO TIPO II-A - CAMINHÃO CARROCERIA 15 T | [6 empty] | 0.00035 |  |  | T |  |  |  | 26.0267 |  |  |  | 0.0091093
| IT1788 | TINTA À BASE DE RESINA ACRÍLICA EMULSIONADA EM ÁGUA PARA DEMARCAÇÃO VIÁRIA - CAMINHÃO CARROCERIA 15 T | [6 empty] | 0.0008 |  |  | T |  |  |  | 26.0267 |  |  |  | 0.020821
[7 empty] | CUSTO UNITÁRIO TOTAL DO TEMPO FIXO = | [10 empty] | 0.032533
Momento de Transporte (F) |  |  |  | Qtde. | DMT-LN |  | DMT-RP | DMT-P |  | P1 |  |  | P2 |  |  |  | P3 |  |  | Custo Unitário
| IT6962 | MICROESFERAS REFLETIVAS DE VIDRO TIPO I-B - CAMINHÃO CARROCERIA 15 T |  | 0.0001 | 0 |  | 0 | 602.78 |  | 0.8591 |  |  | 0.6872 |  |  |  | 0.5533 |  |  | 0.0334
| IT6963 | MICROESFERAS REFLETIVAS DE VIDRO TIPO II-A - CAMINHÃO CARROCERIA 15 T |  | 0.00035 | 0 |  | 0 | 602.78 |  | 0.8591 |  |  | 0.6872 |  |  |  | 0.5533 |  |  | 0.1167
| IT6965 | TINTA À BASE DE RESINA ACRÍLICA EMULSIONADA EM ÁGUA PARA DEMARCAÇÃO VIÁRIA - CAMINHÃO CARROCERIA 15 T |  | 0.0008 | 0 |  | 0 | 602.78 |  | 0.8591 |  |  | 0.6872 |  |  |  | 0.5533 |  |  | 0.2668
[7 empty] | CUSTO UNITÁRIO TOTAL DE TRANSPORTE = | [10 empty] | 0.4169
[7 empty] | CUSTO UNITÁRIO DIRETO TOTAL = | [10 empty] | 15.3349
[6 empty] | LUCRO E DESPESAS INDIRETAS ( |  |  |  |  | 22.19 |  |  | % ) = |  |  |  | 3.4028
[7 empty] | PREÇO UNITÁRIO TOTAL = | [10 empty] | 18.73
CUSTO UNITÁRIO DE REFERÊNCIA
| Serviço: |  | TACHA REFLETIVA EM PLÁSTICO INJETADO - BIDIRECIONAL TIPO I - COM UM PINO - FORNECIMENTO E COLOCAÇÃO | [8 empty] | Item: |  |  | 5213360
[12 empty] | Prod. Equipe: |  |  | 36 |  |  |  | Unid: |  | UN
Equipamento (A) | [6 empty] | Qtde. | Utilização |  |  |  |  | Custo Operacional | [6 empty] | Custo Horário
[8 empty] | Operat. |  | Improd. |  |  | Operat. |  |  |  | Improd.
| IE9521 | GRUPO GERADOR - 2,5/3 KVA |  |  |  |  | 1 | 1 |  | 0 |  |  | 3.5188 |  |  |  | 0.1953 |  |  | 3.5188
| IE9675 | MARTELETE PERFURADOR/ROMPEDOR ELÉTRICO - 1,50 KW |  |  |  |  | 1 | 1 |  | 0 |  |  | 0.791 |  |  |  | 0.432 |  |  | 0.791
| IE9687 | CAMINHÃO CARROCERIA COM CAPACIDADE DE 5 T - 115 KW |  |  |  |  | 1 | 1 |  | 0 |  |  | 113.4086 |  |  |  | 43.1784 |  |  | 113.4086
[7 empty] | CUSTO HORÁRIO DE EQUIPAMENTO = | [10 empty] | 117.7184
Mão de Obra (B) | [8 empty] | Encargos |  |  | Qtde. |  |  |  | Salário-Hora |  |  |  | Custo Horário
| IH9824 | SERVENTE | [6 empty] | 0 |  |  | 5 |  |  |  | 16.9749 |  |  |  | 84.8745
| IH9830 | MONTADOR | [6 empty] | 0 |  |  | 1 |  |  |  | 23.593 |  |  |  | 23.593
[7 empty] | CUSTO HORÁRIO DE MÃO DE OBRA = | [10 empty] | 108.4675
[7 empty] | CUSTO HORÁRIO DE EXECUÇÃO = | [10 empty] | 226.1859
[7 empty] | CUSTO UNITÁRIO DE EXECUÇÃO = | [10 empty] | 6.2829
[7 empty] | CUSTO DO FIC = | [10 empty] | 0
[7 empty] | CUSTO DO FIT = | [10 empty] | 0
Material (C) | [8 empty] | Qtde. |  |  | Unidade |  |  |  | Preço Unit. |  |  |  | Custo Unitário
| IM1528 | BROCA DE WIDIA - D = 13 MM E C = 150 MM | [6 empty] | 0.00341 |  |  | UN |  |  |  | 19.1717 |  |  |  | 0.0654
| IM2041 | ADESIVO À BASE DE RESINA POLIÉSTER | [6 empty] | 0.10292 |  |  | KG |  |  |  | 24.373 |  |  |  | 2.5085
| IM3821 | TACHA REFLETIVA EM PLÁSTICO INJETADO BIDIRECIONAL COM UM PINO - TIPO I | [6 empty] | 1 |  |  | UN |  |  |  | 8.7446 |  |  |  | 8.7446
[7 empty] | CUSTO TOTAL DO MATERIAL = | [10 empty] | 11.3185
Atividades Auxiliares (D) | [8 empty] | Qtde. |  |  | Unidade |  |  |  | Preço Unit. |  |  |  | Custo Unitário
[7 empty] | CUSTO TOTAL DAS ATIVIDADES = | [10 empty] | 0
Tempo Fixo (E) | [8 empty] | Qtde. |  |  | Unidade |  |  |  | Preço Unit. |  |  |  | Custo Unitário
| IT1444 | ADESIVO À BASE DE RESINA POLIÉSTER - CAMINHÃO CARROCERIA 15 T | [6 empty] | 0.0001 |  |  | T |  |  |  | 26.0267 |  |  |  | 0.0026027
| IT1445 | TACHA REFLETIVA EM PLÁSTICO INJETADO BIDIRECIONAL COM UM PINO - TIPO I - CAMINHÃO CARROCERIA 15 T | [6 empty] | 0.00016 |  |  | T |  |  |  | 26.0267 |  |  |  | 0.0041643
[7 empty] | CUSTO UNITÁRIO TOTAL DO TEMPO FIXO = | [10 empty] | 0.0067669
Momento de Transporte (F) |  |  |  | Qtde. | DMT-LN |  | DMT-RP | DMT-P |  | P1 |  |  | P2 |  |  |  | P3 |  |  | Custo Unitário
| IT6674 | ADESIVO À BASE DE RESINA POLIÉSTER - CAMINHÃO CARROCERIA 15 T |  | 0.0001 | 0 |  | 0 | 602.78 |  | 0.8591 |  |  | 0.6872 |  |  |  | 0.5533 |  |  | 0.0334
| IT6675 | TACHA REFLETIVA EM PLÁSTICO INJETADO BIDIRECIONAL COM UM PINO - TIPO I - CAMINHÃO CARROCERIA 15 T |  | 0.00016 | 0 |  | 0 | 602.78 |  | 0.8591 |  |  | 0.6872 |  |  |  | 0.5533 |  |  | 0.0534
[7 empty] | CUSTO UNITÁRIO TOTAL DE TRANSPORTE = | [10 empty] | 0.0868
[7 empty] | CUSTO UNITÁRIO DIRETO TOTAL = | [10 empty] | 17.695
[6 empty] | LUCRO E DESPESAS INDIRETAS ( |  |  |  |  | 22.19 |  |  | % ) = |  |  |  | 3.9265
[7 empty] | PREÇO UNITÁRIO TOTAL = | [10 empty] | 21.62
CUSTO UNITÁRIO DE REFERÊNCIA
| Serviço: |  | TACHÃO REFLETIVO EM PLÁSTICO INJETADO - BIDIRECIONAL - FORNECIMENTO E COLOCAÇÃO | [8 empty] | Item: |  |  | 5213362
[12 empty] | Prod. Equipe: |  |  | 19.79 |  |  |  | Unid: |  | UN
Equipamento (A) | [6 empty] | Qtde. | Utilização |  |  |  |  | Custo Operacional | [6 empty] | Custo Horário
[8 empty] | Operat. |  | Improd. |  |  | Operat. |  |  |  | Improd.
| IE9521 | GRUPO GERADOR - 2,5/3 KVA |  |  |  |  | 1 | 1 |  | 0 |  |  | 3.5188 |  |  |  | 0.1953 |  |  | 3.5188
| IE9675 | MARTELETE PERFURADOR/ROMPEDOR ELÉTRICO - 1,50 KW |  |  |  |  | 1 | 1 |  | 0 |  |  | 0.791 |  |  |  | 0.432 |  |  | 0.791
| IE9687 | CAMINHÃO CARROCERIA COM CAPACIDADE DE 5 T - 115 KW |  |  |  |  | 1 | 1 |  | 0 |  |  | 113.4086 |  |  |  | 43.1784 |  |  | 113.4086
[7 empty] | CUSTO HORÁRIO DE EQUIPAMENTO = | [10 empty] | 117.7184
Mão de Obra (B) | [8 empty] | Encargos |  |  | Qtde. |  |  |  | Salário-Hora |  |  |  | Custo Horário
| IH9824 | SERVENTE | [6 empty] | 0 |  |  | 5 |  |  |  | 16.9749 |  |  |  | 84.8745
| IH9830 | MONTADOR | [6 empty] | 0 |  |  | 1 |  |  |  | 23.593 |  |  |  | 23.593
[7 empty] | CUSTO HORÁRIO DE MÃO DE OBRA = | [10 empty] | 108.4675
[7 empty] | CUSTO HORÁRIO DE EXECUÇÃO = | [10 empty] | 226.1859
[7 empty] | CUSTO UNITÁRIO DE EXECUÇÃO = | [10 empty] | 11.4293
[7 empty] | CUSTO DO FIC = | [10 empty] | 0
[7 empty] | CUSTO DO FIT = | [10 empty] | 0
Material (C) | [8 empty] | Qtde. |  |  | Unidade |  |  |  | Preço Unit. |  |  |  | Custo Unitário
| IM2041 | ADESIVO À BASE DE RESINA POLIÉSTER | [6 empty] | 0.21778 |  |  | KG |  |  |  | 24.373 |  |  |  | 5.308
| IM2388 | BROCA DE WIDIA - D = 16 MM E C = 150 MM | [6 empty] | 0.00527 |  |  | UN |  |  |  | 44.2046 |  |  |  | 0.233
| IM3867 | TACHÃO REFLETIVO EM PLÁSTICO INJETADO BIDIRECIONAL | [6 empty] | 1 |  |  | UN |  |  |  | 53.4645 |  |  |  | 53.4645
[7 empty] | CUSTO TOTAL DO MATERIAL = | [10 empty] | 59.0055
Atividades Auxiliares (D) | [8 empty] | Qtde. |  |  | Unidade |  |  |  | Preço Unit. |  |  |  | Custo Unitário
[7 empty] | CUSTO TOTAL DAS ATIVIDADES = | [10 empty] | 0
Tempo Fixo (E) | [8 empty] | Qtde. |  |  | Unidade |  |  |  | Preço Unit. |  |  |  | Custo Unitário
| IT1444 | ADESIVO À BASE DE RESINA POLIÉSTER - CAMINHÃO CARROCERIA 15 T | [6 empty] | 0.00022 |  |  | T |  |  |  | 26.0267 |  |  |  | 0.0057259
| IT1489 | TACHÃO REFLETIVO EM PLÁSTICO INJETADO BIDIRECIONAL - CAMINHÃO CARROCERIA 15 T | [6 empty] | 0.0011 |  |  | T |  |  |  | 26.0267 |  |  |  | 0.028629
[7 empty] | CUSTO UNITÁRIO TOTAL DO TEMPO FIXO = | [10 empty] | 0.034355
Momento de Transporte (F) |  |  |  | Qtde. | DMT-LN |  | DMT-RP | DMT-P |  | P1 |  |  | P2 |  |  |  | P3 |  |  | Custo Unitário
| IT6674 | ADESIVO À BASE DE RESINA POLIÉSTER - CAMINHÃO CARROCERIA 15 T |  | 0.00022 | 0 |  | 0 | 602.78 |  | 0.8591 |  |  | 0.6872 |  |  |  | 0.5533 |  |  | 0.0734
| IT6719 | TACHÃO REFLETIVO EM PLÁSTICO INJETADO BIDIRECIONAL - CAMINHÃO CARROCERIA 15 T |  | 0.0011 | 0 |  | 0 | 602.78 |  | 0.8591 |  |  | 0.6872 |  |  |  | 0.5533 |  |  | 0.3669
[7 empty] | CUSTO UNITÁRIO TOTAL DE TRANSPORTE = | [10 empty] | 0.4403
[7 empty] | CUSTO UNITÁRIO DIRETO TOTAL = | [10 empty] | 70.9095
[6 empty] | LUCRO E DESPESAS INDIRETAS ( |  |  |  |  | 22.19 |  |  | % ) = |  |  |  | 15.7348
[7 empty] | PREÇO UNITÁRIO TOTAL = | [10 empty] | 86.64
CUSTO UNITÁRIO DE REFERÊNCIA
| Serviço: |  | PLACA DE ADVERTÊNCIA EM AÇO, LADO DE 1,00 M - PELÍCULA RETRORREFLETIVA TIPO I + SI - FORNECIMENTO E IMPLANTAÇÃO | [8 empty] | Item: |  |  | 5213466
[12 empty] | Prod. Equipe: |  |  | 3 |  |  |  | Unid: |  | UN
Equipamento (A) | [6 empty] | Qtde. | Utilização |  |  |  |  | Custo Operacional | [6 empty] | Custo Horário
[8 empty] | Operat. |  | Improd. |  |  | Operat. |  |  |  | Improd.
| IE9687 | CAMINHÃO CARROCERIA COM CAPACIDADE DE 5 T - 115 KW |  |  |  |  | 1 | 0.3 |  | 0.7 |  |  | 113.4086 |  |  |  | 43.1784 |  |  | 64.2475
[7 empty] | CUSTO HORÁRIO DE EQUIPAMENTO = | [10 empty] | 64.2475
Mão de Obra (B) | [8 empty] | Encargos |  |  | Qtde. |  |  |  | Salário-Hora |  |  |  | Custo Horário
| IH9824 | SERVENTE | [6 empty] | 0 |  |  | 2 |  |  |  | 16.9749 |  |  |  | 33.9498
| IH9830 | MONTADOR | [6 empty] | 0 |  |  | 1 |  |  |  | 23.593 |  |  |  | 23.593
[7 empty] | CUSTO HORÁRIO DE MÃO DE OBRA = | [10 empty] | 57.5428
[7 empty] | CUSTO HORÁRIO DE EXECUÇÃO = | [10 empty] | 121.7903
[7 empty] | CUSTO UNITÁRIO DE EXECUÇÃO = | [10 empty] | 40.5968
[7 empty] | CUSTO DO FIC = | [10 empty] | 0
[7 empty] | CUSTO DO FIT = | [10 empty] | 0
Material (C) | [8 empty] | Qtde. |  |  | Unidade |  |  |  | Preço Unit. |  |  |  | Custo Unitário
[7 empty] | CUSTO TOTAL DO MATERIAL = | [10 empty] | 0
Atividades Auxiliares (D) | [8 empty] | Qtde. |  |  | Unidade |  |  |  | Preço Unit. |  |  |  | Custo Unitário
| C52017 | PLACA EM AÇO Nº 16 GALVANIZADO COM PELÍCULA RETRORREFLETIVA | [6 empty] | 1 |  |  | M² |  |  |  | 505.6756 |  |  |  | 505.68
[7 empty] | CUSTO TOTAL DAS ATIVIDADES = | [10 empty] | 505.68
Tempo Fixo (E) | [8 empty] | Qtde. |  |  | Unidade |  |  |  | Preço Unit. |  |  |  | Custo Unitário
[7 empty] | CUSTO UNITÁRIO TOTAL DO TEMPO FIXO = | [10 empty] | 0
Momento de Transporte (F) |  |  |  | Qtde. | DMT-LN |  | DMT-RP | DMT-P |  | P1 |  |  | P2 |  |  |  | P3 |  |  | Custo Unitário
[7 empty] | CUSTO UNITÁRIO TOTAL DE TRANSPORTE = | [10 empty] | 0
[7 empty] | CUSTO UNITÁRIO DIRETO TOTAL = | [10 empty] | 546.2768
[6 empty] | LUCRO E DESPESAS INDIRETAS ( |  |  |  |  | 22.19 |  |  | % ) = |  |  |  | 121.2188
[7 empty] | PREÇO UNITÁRIO TOTAL = | [10 empty] | 667.49
CUSTO UNITÁRIO DE REFERÊNCIA
| Serviço: |  | PLACA DE REGULAMENTAÇÃO EM AÇO D = 1,00 M - PELÍCULA RETRORREFLETIVA TIPO I + SI - FORNECIMENTO E IMPLANTAÇÃO | [8 empty] | Item: |  |  | 5213442
[12 empty] | Prod. Equipe: |  |  | 3 |  |  |  | Unid: |  | UN
Equipamento (A) | [6 empty] | Qtde. | Utilização |  |  |  |  | Custo Operacional | [6 empty] | Custo Horário
[8 empty] | Operat. |  | Improd. |  |  | Operat. |  |  |  | Improd.
| IE9687 | CAMINHÃO CARROCERIA COM CAPACIDADE DE 5 T - 115 KW |  |  |  |  | 1 | 0.3 |  | 0.7 |  |  | 113.4086 |  |  |  | 43.1784 |  |  | 64.2475
[7 empty] | CUSTO HORÁRIO DE EQUIPAMENTO = | [10 empty] | 64.2475
Mão de Obra (B) | [8 empty] | Encargos |  |  | Qtde. |  |  |  | Salário-Hora |  |  |  | Custo Horário
| IH9824 | SERVENTE | [6 empty] | 0 |  |  | 2 |  |  |  | 16.9749 |  |  |  | 33.9498
| IH9830 | MONTADOR | [6 empty] | 0 |  |  | 1 |  |  |  | 23.593 |  |  |  | 23.593
[7 empty] | CUSTO HORÁRIO DE MÃO DE OBRA = | [10 empty] | 57.5428
[7 empty] | CUSTO HORÁRIO DE EXECUÇÃO = | [10 empty] | 121.7903
[7 empty] | CUSTO UNITÁRIO DE EXECUÇÃO = | [10 empty] | 40.5968
[7 empty] | CUSTO DO FIC = | [10 empty] | 0
[7 empty] | CUSTO DO FIT = | [10 empty] | 0
Material (C) | [8 empty] | Qtde. |  |  | Unidade |  |  |  | Preço Unit. |  |  |  | Custo Unitário
[7 empty] | CUSTO TOTAL DO MATERIAL = | [10 empty] | 0
Atividades Auxiliares (D) | [8 empty] | Qtde. |  |  | Unidade |  |  |  | Preço Unit. |  |  |  | Custo Unitário
| C52017 | PLACA EM AÇO Nº 16 GALVANIZADO COM PELÍCULA RETRORREFLETIVA | [6 empty] | 1 |  |  | M² |  |  |  | 505.6756 |  |  |  | 505.68
[7 empty] | CUSTO TOTAL DAS ATIVIDADES = | [10 empty] | 505.68
Tempo Fixo (E) | [8 empty] | Qtde. |  |  | Unidade |  |  |  | Preço Unit. |  |  |  | Custo Unitário
[7 empty] | CUSTO UNITÁRIO TOTAL DO TEMPO FIXO = | [10 empty] | 0
Momento de Transporte (F) |  |  |  | Qtde. | DMT-LN |  | DMT-RP | DMT-P |  | P1 |  |  | P2 |  |  |  | P3 |  |  | Custo Unitário
[7 empty] | CUSTO UNITÁRIO TOTAL DE TRANSPORTE = | [10 empty] | 0
[7 empty] | CUSTO UNITÁRIO DIRETO TOTAL = | [10 empty] | 546.2768
[6 empty] | LUCRO E DESPESAS INDIRETAS ( |  |  |  |  | 22.19 |  |  | % ) = |  |  |  | 121.2188
[7 empty] | PREÇO UNITÁRIO TOTAL = | [10 empty] | 667.49
CUSTO UNITÁRIO DE REFERÊNCIA
| Serviço: |  | PLACA DE MARCO QUILOMÉTRICO EM AÇO - 0,60 X 0,865 M - PELÍCULA RETRORREFLETIVA TIPO I + I - FORNECIMENTO E IMPLANTAÇÃO | [8 empty] | Item: |  |  | 5213472
[12 empty] | Prod. Equipe: |  |  | 3 |  |  |  | Unid: |  | UN
Equipamento (A) | [6 empty] | Qtde. | Utilização |  |  |  |  | Custo Operacional | [6 empty] | Custo Horário
[8 empty] | Operat. |  | Improd. |  |  | Operat. |  |  |  | Improd.
| IE9687 | CAMINHÃO CARROCERIA COM CAPACIDADE DE 5 T - 115 KW |  |  |  |  | 1 | 0.3 |  | 0.7 |  |  | 113.4086 |  |  |  | 43.1784 |  |  | 64.2475
[7 empty] | CUSTO HORÁRIO DE EQUIPAMENTO = | [10 empty] | 64.2475
Mão de Obra (B) | [8 empty] | Encargos |  |  | Qtde. |  |  |  | Salário-Hora |  |  |  | Custo Horário
| IH9824 | SERVENTE | [6 empty] | 0 |  |  | 2 |  |  |  | 16.9749 |  |  |  | 33.9498
| IH9830 | MONTADOR | [6 empty] | 0 |  |  | 1 |  |  |  | 23.593 |  |  |  | 23.593
[7 empty] | CUSTO HORÁRIO DE MÃO DE OBRA = | [10 empty] | 57.5428
[7 empty] | CUSTO HORÁRIO DE EXECUÇÃO = | [10 empty] | 121.7903
[7 empty] | CUSTO UNITÁRIO DE EXECUÇÃO = | [10 empty] | 40.5968
[7 empty] | CUSTO DO FIC = | [10 empty] | 0
[7 empty] | CUSTO DO FIT = | [10 empty] | 0
Material (C) | [8 empty] | Qtde. |  |  | Unidade |  |  |  | Preço Unit. |  |  |  | Custo Unitário
[7 empty] | CUSTO TOTAL DO MATERIAL = | [10 empty] | 0
Atividades Auxiliares (D) | [8 empty] | Qtde. |  |  | Unidade |  |  |  | Preço Unit. |  |  |  | Custo Unitário
| C52023 | PLACA EM AÇO Nº 16 GALVANIZADO COM PELÍCULA RETRORREFLETIVA | [6 empty] | 0.6 |  |  | M² |  |  |  | 346.9024 |  |  |  | 208.14
[7 empty] | CUSTO TOTAL DAS ATIVIDADES = | [10 empty] | 208.14
Tempo Fixo (E) | [8 empty] | Qtde. |  |  | Unidade |  |  |  | Preço Unit. |  |  |  | Custo Unitário
[7 empty] | CUSTO UNITÁRIO TOTAL DO TEMPO FIXO = | [10 empty] | 0
Momento de Transporte (F) |  |  |  | Qtde. | DMT-LN |  | DMT-RP | DMT-P |  | P1 |  |  | P2 |  |  |  | P3 |  |  | Custo Unitário
[7 empty] | CUSTO UNITÁRIO TOTAL DE TRANSPORTE = | [10 empty] | 0
[7 empty] | CUSTO UNITÁRIO DIRETO TOTAL = | [10 empty] | 248.7368
[6 empty] | LUCRO E DESPESAS INDIRETAS ( |  |  |  |  | 22.19 |  |  | % ) = |  |  |  | 55.1946
[7 empty] | PREÇO UNITÁRIO TOTAL = | [10 empty] | 303.93
CUSTO UNITÁRIO DE REFERÊNCIA
| Serviço: |  | PLACA DELINEADOR EM AÇO - 0,50 X 0,60 M - PELÍCULA RETRORREFLETIVA TIPO I + IV - FORNECIMENTO E IMPLANTAÇÃO | [8 empty] | Item: |  |  | 5213476
[12 empty] | Prod. Equipe: |  |  | 3 |  |  |  | Unid: |  | UN
Equipamento (A) | [6 empty] | Qtde. | Utilização |  |  |  |  | Custo Operacional | [6 empty] | Custo Horário
[8 empty] | Operat. |  | Improd. |  |  | Operat. |  |  |  | Improd.
| IE9687 | CAMINHÃO CARROCERIA COM CAPACIDADE DE 5 T - 115 KW |  |  |  |  | 1 | 0.3 |  | 0.7 |  |  | 113.4086 |  |  |  | 43.1784 |  |  | 64.2475
[7 empty] | CUSTO HORÁRIO DE EQUIPAMENTO = | [10 empty] | 64.2475
Mão de Obra (B) | [8 empty] | Encargos |  |  | Qtde. |  |  |  | Salário-Hora |  |  |  | Custo Horário
| IH9824 | SERVENTE | [6 empty] | 0 |  |  | 2 |  |  |  | 16.9749 |  |  |  | 33.9498
| IH9830 | MONTADOR | [6 empty] | 0 |  |  | 1 |  |  |  | 23.593 |  |  |  | 23.593
[7 empty] | CUSTO HORÁRIO DE MÃO DE OBRA = | [10 empty] | 57.5428
[7 empty] | CUSTO HORÁRIO DE EXECUÇÃO = | [10 empty] | 121.7903
[7 empty] | CUSTO UNITÁRIO DE EXECUÇÃO = | [10 empty] | 40.5968
[7 empty] | CUSTO DO FIC = | [10 empty] | 0
[7 empty] | CUSTO DO FIT = | [10 empty] | 0
Material (C) | [8 empty] | Qtde. |  |  | Unidade |  |  |  | Preço Unit. |  |  |  | Custo Unitário
[7 empty] | CUSTO TOTAL DO MATERIAL = | [10 empty] | 0
Atividades Auxiliares (D) | [8 empty] | Qtde. |  |  | Unidade |  |  |  | Preço Unit. |  |  |  | Custo Unitário
| C52024 | PLACA EM AÇO Nº 16 GALVANIZADO COM PELÍCULA RETRORREFLETIVA | [6 empty] | 0.3 |  |  | M² |  |  |  | 333.6596 |  |  |  | 100.098
[7 empty] | CUSTO TOTAL DAS ATIVIDADES = | [10 empty] | 100.098
Tempo Fixo (E) | [8 empty] | Qtde. |  |  | Unidade |  |  |  | Preço Unit. |  |  |  | Custo Unitário
[7 empty] | CUSTO UNITÁRIO TOTAL DO TEMPO FIXO = | [10 empty] | 0
Momento de Transporte (F) |  |  |  | Qtde. | DMT-LN |  | DMT-RP | DMT-P |  | P1 |  |  | P2 |  |  |  | P3 |  |  | Custo Unitário
[7 empty] | CUSTO UNITÁRIO TOTAL DE TRANSPORTE = | [10 empty] | 0
[7 empty] | CUSTO UNITÁRIO DIRETO TOTAL = | [10 empty] | 140.6948
[6 empty] | LUCRO E DESPESAS INDIRETAS ( |  |  |  |  | 22.19 |  |  | % ) = |  |  |  | 31.22
[7 empty] | PREÇO UNITÁRIO TOTAL = | [10 empty] | 171.914
CUSTO UNITÁRIO DE REFERÊNCIA
| Serviço: |  | PLACA EM AÇO - PELÍCULA III + III - FORNECIMENTO E IMPLANTAÇÃO | [8 empty] | Item: |  |  | 5213572
[12 empty] | Prod. Equipe: |  |  | 3 |  |  |  | Unid: |  | M²
Equipamento (A) | [6 empty] | Qtde. | Utilização |  |  |  |  | Custo Operacional | [6 empty] | Custo Horário
[8 empty] | Operat. |  | Improd. |  |  | Operat. |  |  |  | Improd.
| IE9687 | CAMINHÃO CARROCERIA COM CAPACIDADE DE 5 T - 115 KW |  |  |  |  | 1 | 0.3 |  | 0.7 |  |  | 113.4086 |  |  |  | 43.1784 |  |  | 64.2475
[7 empty] | CUSTO HORÁRIO DE EQUIPAMENTO = | [10 empty] | 64.2475
Mão de Obra (B) | [8 empty] | Encargos |  |  | Qtde. |  |  |  | Salário-Hora |  |  |  | Custo Horário
| IH9824 | SERVENTE | [6 empty] | 0 |  |  | 2 |  |  |  | 16.9749 |  |  |  | 33.9498
| IH9830 | MONTADOR | [6 empty] | 0 |  |  | 1 |  |  |  | 23.593 |  |  |  | 23.593
[7 empty] | CUSTO HORÁRIO DE MÃO DE OBRA = | [10 empty] | 57.5428
[7 empty] | CUSTO HORÁRIO DE EXECUÇÃO = | [10 empty] | 121.7903
[7 empty] | CUSTO UNITÁRIO DE EXECUÇÃO = | [10 empty] | 40.5968
[7 empty] | CUSTO DO FIC = | [10 empty] | 0
[7 empty] | CUSTO DO FIT = | [10 empty] | 0
Material (C) | [8 empty] | Qtde. |  |  | Unidade |  |  |  | Preço Unit. |  |  |  | Custo Unitário
[7 empty] | CUSTO TOTAL DO MATERIAL = | [10 empty] | 0
Atividades Auxiliares (D) | [8 empty] | Qtde. |  |  | Unidade |  |  |  | Preço Unit. |  |  |  | Custo Unitário
| C52019 | PLACA EM AÇO Nº 16 GALVANIZADO COM PELÍCULA RETRORREFLETIVA | [6 empty] | 1 |  |  | M² |  |  |  | 441.0713 |  |  |  | 441.07
[7 empty] | CUSTO TOTAL DAS ATIVIDADES = | [10 empty] | 441.07
Tempo Fixo (E) | [8 empty] | Qtde. |  |  | Unidade |  |  |  | Preço Unit. |  |  |  | Custo Unitário
[7 empty] | CUSTO UNITÁRIO TOTAL DO TEMPO FIXO = | [10 empty] | 0
Momento de Transporte (F) |  |  |  | Qtde. | DMT-LN |  | DMT-RP | DMT-P |  | P1 |  |  | P2 |  |  |  | P3 |  |  | Custo Unitário
[7 empty] | CUSTO UNITÁRIO TOTAL DE TRANSPORTE = | [10 empty] | 0
[7 empty] | CUSTO UNITÁRIO DIRETO TOTAL = | [10 empty] | 481.6668
[6 empty] | LUCRO E DESPESAS INDIRETAS ( |  |  |  |  | 22.19 |  |  | % ) = |  |  |  | 106.8818
[7 empty] | PREÇO UNITÁRIO TOTAL = | [10 empty] | 588.548
CUSTO UNITÁRIO DE REFERÊNCIA
| Serviço: |  | DEFENSA SEMIMALEÁVEL SIMPLES - FORNECIMENTO E IMPLANTAÇÃO | [8 empty] | Item: |  |  | 3713604
[12 empty] | Prod. Equipe: |  |  | 66.4 |  |  |  | Unid: |  | M
Equipamento (A) | [6 empty] | Qtde. | Utilização |  |  |  |  | Custo Operacional | [6 empty] | Custo Horário
[8 empty] | Operat. |  | Improd. |  |  | Operat. |  |  |  | Improd.
| IE9082 | BATE-ESTACA HIDRÁULICO PARA DEFENSAS MONTADO EM CAMINHÃO GUINDAUTO COM CAPACIDADE DE 20 T.M E CARROCERIA DE 4 T - 136 KW |  |  |  |  | 1 | 1 |  | 0 |  |  | 274.481 |  |  |  | 115.8773 |  |  | 274.481
[7 empty] | CUSTO HORÁRIO DE EQUIPAMENTO = | [10 empty] | 274.481
Mão de Obra (B) | [8 empty] | Encargos |  |  | Qtde. |  |  |  | Salário-Hora |  |  |  | Custo Horário
| IH9801 | AJUDANTE | [6 empty] | 0 |  |  | 3 |  |  |  | 18.5402 |  |  |  | 55.6206
| IH9830 | MONTADOR | [6 empty] | 0 |  |  | 1 |  |  |  | 23.593 |  |  |  | 23.593
[7 empty] | CUSTO HORÁRIO DE MÃO DE OBRA = | [10 empty] | 79.2136
[7 empty] | CUSTO HORÁRIO DE EXECUÇÃO = | [10 empty] | 353.6946
[7 empty] | CUSTO UNITÁRIO DE EXECUÇÃO = | [10 empty] | 5.3267
[7 empty] | CUSTO DO FIC = | [10 empty] | 0
[7 empty] | CUSTO DO FIT = | [10 empty] | 0
Material (C) | [8 empty] | Qtde. |  |  | Unidade |  |  |  | Preço Unit. |  |  |  | Custo Unitário
| IM1968 | DEFENSA METÁLICA SEMIMALEÁVEL SIMPLES | [6 empty] | 0.25 |  |  | UN |  |  |  | 1399.0982 |  |  |  | 349.7746
[7 empty] | CUSTO TOTAL DO MATERIAL = | [10 empty] | 349.7746
Atividades Auxiliares (D) | [8 empty] | Qtde. |  |  | Unidade |  |  |  | Preço Unit. |  |  |  | Custo Unitário
[7 empty] | CUSTO TOTAL DAS ATIVIDADES = | [10 empty] | 0
Tempo Fixo (E) | [8 empty] | Qtde. |  |  | Unidade |  |  |  | Preço Unit. |  |  |  | Custo Unitário
| IT1507 | DEFENSA METÁLICA SEMIMALEÁVEL SIMPLES - GUINDAUTO 20 T.M | [6 empty] | 0.01936 |  |  | T |  |  |  | 13.8152 |  |  |  | 0.26746
[7 empty] | CUSTO UNITÁRIO TOTAL DO TEMPO FIXO = | [10 empty] | 0.26746
Momento de Transporte (F) |  |  |  | Qtde. | DMT-LN |  | DMT-RP | DMT-P |  | P1 |  |  | P2 |  |  |  | P3 |  |  | Custo Unitário
| IT6736 | DEFENSA METÁLICA SEMIMALEÁVEL SIMPLES - GUINDAUTO 20 T.M |  | 0.01936 | 0 |  | 0 | 602.78 |  | 2.0834 |  |  | 1.6668 |  |  |  | 1.3418 |  |  | 15.6586
[7 empty] | CUSTO UNITÁRIO TOTAL DE TRANSPORTE = | [10 empty] | 15.6586
[7 empty] | CUSTO UNITÁRIO DIRETO TOTAL = | [10 empty] | 371.0274
[6 empty] | LUCRO E DESPESAS INDIRETAS ( |  |  |  |  | 22.19 |  |  | % ) = |  |  |  | 82.3309
[7 empty] | PREÇO UNITÁRIO TOTAL = | [10 empty] | 453.358
CUSTO UNITÁRIO DE REFERÊNCIA
| Serviço: |  | ANCORAGEM DE DEFENSA SEMIMALEÁVEL SIMPLES - FORNECIMENTO E IMPLANTAÇÃO | [8 empty] | Item: |  |  | 3713605
[12 empty] | Prod. Equipe: |  |  | 7.38 |  |  |  | Unid: |  | M
Equipamento (A) | [6 empty] | Qtde. | Utilização |  |  |  |  | Custo Operacional | [6 empty] | Custo Horário
[8 empty] | Operat. |  | Improd. |  |  | Operat. |  |  |  | Improd.
| IE9082 | BATE-ESTACA HIDRÁULICO PARA DEFENSAS MONTADO EM CAMINHÃO GUINDAUTO COM CAPACIDADE DE 20 T.M E CARROCERIA DE 4 T - 136 KW |  |  |  |  | 1 | 1 |  | 0 |  |  | 274.481 |  |  |  | 115.8773 |  |  | 274.481
[7 empty] | CUSTO HORÁRIO DE EQUIPAMENTO = | [10 empty] | 274.481
Mão de Obra (B) | [8 empty] | Encargos |  |  | Qtde. |  |  |  | Salário-Hora |  |  |  | Custo Horário
| IH9801 | AJUDANTE | [6 empty] | 0 |  |  | 3 |  |  |  | 18.5402 |  |  |  | 55.6206
| IH9830 | MONTADOR | [6 empty] | 0 |  |  | 1 |  |  |  | 23.593 |  |  |  | 23.593
[7 empty] | CUSTO HORÁRIO DE MÃO DE OBRA = | [10 empty] | 79.2136
[7 empty] | CUSTO HORÁRIO DE EXECUÇÃO = | [10 empty] | 353.6946
[7 empty] | CUSTO UNITÁRIO DE EXECUÇÃO = | [10 empty] | 47.9261
[7 empty] | CUSTO DO FIC = | [10 empty] | 0
[7 empty] | CUSTO DO FIT = | [10 empty] | 0
Material (C) | [8 empty] | Qtde. |  |  | Unidade |  |  |  | Preço Unit. |  |  |  | Custo Unitário
| IM1968 | DEFENSA METÁLICA SEMIMALEÁVEL SIMPLES | [6 empty] | 0.25 |  |  | UN |  |  |  | 1399.0982 |  |  |  | 349.7746
[7 empty] | CUSTO TOTAL DO MATERIAL = | [10 empty] | 349.7746
Atividades Auxiliares (D) | [8 empty] | Qtde. |  |  | Unidade |  |  |  | Preço Unit. |  |  |  | Custo Unitário
[7 empty] | CUSTO TOTAL DAS ATIVIDADES = | [10 empty] | 0
Tempo Fixo (E) | [8 empty] | Qtde. |  |  | Unidade |  |  |  | Preço Unit. |  |  |  | Custo Unitário
| IT1507 | DEFENSA METÁLICA SEMIMALEÁVEL SIMPLES - GUINDAUTO 20 T.M | [6 empty] | 0.01936 |  |  | T |  |  |  | 13.8152 |  |  |  | 0.26746
[7 empty] | CUSTO UNITÁRIO TOTAL DO TEMPO FIXO = | [10 empty] | 0.26746
Momento de Transporte (F) |  |  |  | Qtde. | DMT-LN |  | DMT-RP | DMT-P |  | P1 |  |  | P2 |  |  |  | P3 |  |  | Custo Unitário
| IT6736 | DEFENSA METÁLICA SEMIMALEÁVEL SIMPLES - GUINDAUTO 20 T.M |  | 0.01936 | 0 |  | 0 | 602.78 |  | 2.0834 |  |  | 1.6668 |  |  |  | 1.3418 |  |  | 15.6586
[7 empty] | CUSTO UNITÁRIO TOTAL DE TRANSPORTE = | [10 empty] | 15.6586
[7 empty] | CUSTO UNITÁRIO DIRETO TOTAL = | [10 empty] | 413.6268
[6 empty] | LUCRO E DESPESAS INDIRETAS ( |  |  |  |  | 22.19 |  |  | % ) = |  |  |  | 91.7837
[7 empty] | PREÇO UNITÁRIO TOTAL = | [10 empty] | 505.41
CUSTO UNITÁRIO DE REFERÊNCIA
| Serviço: |  | CERCA COM 4 FIOS DE ARAME FARPADO E MOURÃO DE MADEIRA A CADA 2,5 M E ESTICADOR A CADA 50 M | [8 empty] | Item: |  |  | 3713608
[12 empty] | Prod. Equipe: |  |  | 10 |  |  |  | Unid: |  | M
Equipamento (A) | [6 empty] | Qtde. | Utilização |  |  |  |  | Custo Operacional | [6 empty] | Custo Horário
[8 empty] | Operat. |  | Improd. |  |  | Operat. |  |  |  | Improd.
[7 empty] | CUSTO HORÁRIO DE EQUIPAMENTO = | [10 empty] | 0
Mão de Obra (B) | [8 empty] | Encargos |  |  | Qtde. |  |  |  | Salário-Hora |  |  |  | Custo Horário
| IH9824 | SERVENTE | [6 empty] | 0 |  |  | 4 |  |  |  | 16.9749 |  |  |  | 67.8996
[7 empty] | CUSTO HORÁRIO DE MÃO DE OBRA = | [10 empty] | 67.8996
[7 empty] | CUSTO HORÁRIO DE EXECUÇÃO = | [10 empty] | 67.8996
[7 empty] | CUSTO UNITÁRIO DE EXECUÇÃO = | [10 empty] | 6.79
[7 empty] | CUSTO DO FIC = | [10 empty] | 0
[7 empty] | CUSTO DO FIT = | [10 empty] | 0
Material (C) | [8 empty] | Qtde. |  |  | Unidade |  |  |  | Preço Unit. |  |  |  | Custo Unitário
| IM0069 | ARAME FARPADO EM AÇO GALVANIZADO - D = 1,60 MM | [6 empty] | 4 |  |  | M |  |  |  | 0.6782 |  |  |  | 2.7128
| IM0745 | GRAMPO EM AÇO GALVANIZADO PARA CERCA - C = 25,4 MM E E = 3,76 MM (1” X 9 BWG) | [6 empty] | 0.00825 |  |  | KG |  |  |  | 8.5406 |  |  |  | 0.0705
| IM1638 | MOURÃO DE MADEIRA - H = 2,10 M E D = 0,10 M | [6 empty] | 0.42 |  |  | UN |  |  |  | 16.3438 |  |  |  | 6.8644
| IM1639 | MOURÃO DE MADEIRA - H = 2,20 M E D = 0,15 M | [6 empty] | 0.02 |  |  | UN |  |  |  | 32.3291 |  |  |  | 0.6466
[7 empty] | CUSTO TOTAL DO MATERIAL = | [10 empty] | 10.2943
Atividades Auxiliares (D) | [8 empty] | Qtde. |  |  | Unidade |  |  |  | Preço Unit. |  |  |  | Custo Unitário
[7 empty] | CUSTO TOTAL DAS ATIVIDADES = | [10 empty] | 0
Tempo Fixo (E) | [8 empty] | Qtde. |  |  | Unidade |  |  |  | Preço Unit. |  |  |  | Custo Unitário
| IT0622 | ARAME FARPADO EM AÇO GALVANIZADO - D = 1,60 MM - CAMINHÃO CARROCERIA 15 T | [6 empty] | 0.0002 |  |  | T |  |  |  | 26.0267 |  |  |  | 0.0052053
| IT0632 | GRAMPO EM AÇO GALVANIZADO PARA CERCA - C = 25,4 MM E E = 3,76 MM (1 X 9 BWG) - CAMINHÃO CARROCERIA 15 T | [6 empty] | 1e-05 |  |  | T |  |  |  | 26.0267 |  |  |  | 0.00026027
| IT1508 | MOURÃO DE MADEIRA - H = 2,10 M E D = 0,10 M - CAMINHÃO CARROCERIA 15 T | [6 empty] | 0.00693 |  |  | T |  |  |  | 26.0267 |  |  |  | 0.18037
| IT1509 | MOURÃO DE MADEIRA - H = 2,20 M E D = 0,15 M - CAMINHÃO CARROCERIA 15 T | [6 empty] | 0.00078 |  |  | T |  |  |  | 26.0267 |  |  |  | 0.0203
[7 empty] | CUSTO UNITÁRIO TOTAL DO TEMPO FIXO = | [10 empty] | 0.20613
Momento de Transporte (F) |  |  |  | Qtde. | DMT-LN |  | DMT-RP | DMT-P |  | P1 |  |  | P2 |  |  |  | P3 |  |  | Custo Unitário
| IT5737 | ARAME FARPADO EM AÇO GALVANIZADO - D = 1,60 MM - CAMINHÃO CARROCERIA 15 T |  | 0.0002 | 0 |  | 35.59 | 59.8 |  | 0.8591 |  |  | 0.6872 |  |  |  | 0.5533 |  |  | 0.0115
| IT5747 | GRAMPO EM AÇO GALVANIZADO PARA CERCA - C = 25,4 MM E E = 3,76 MM (1 X 9 BWG) - CAMINHÃO CARROCERIA 15 T |  | 1e-05 | 0 |  | 35.59 | 59.8 |  | 0.8591 |  |  | 0.6872 |  |  |  | 0.5533 |  |  | 0.0006
| IT6737 | MOURÃO DE MADEIRA - H = 2,10 M E D = 0,10 M - CAMINHÃO CARROCERIA 15 T |  | 0.00693 | 0 |  | 35.59 | 59.8 |  | 0.8591 |  |  | 0.6872 |  |  |  | 0.5533 |  |  | 0.3988
| IT6738 | MOURÃO DE MADEIRA - H = 2,20 M E D = 0,15 M - CAMINHÃO CARROCERIA 15 T |  | 0.00078 | 0 |  | 35.59 | 59.8 |  | 0.8591 |  |  | 0.6872 |  |  |  | 0.5533 |  |  | 0.0449
[7 empty] | CUSTO UNITÁRIO TOTAL DE TRANSPORTE = | [10 empty] | 0.4558
[7 empty] | CUSTO UNITÁRIO DIRETO TOTAL = | [10 empty] | 17.7462
[6 empty] | LUCRO E DESPESAS INDIRETAS ( |  |  |  |  | 22.19 |  |  | % ) = |  |  |  | 3.9378
[7 empty] | PREÇO UNITÁRIO TOTAL = | [10 empty] | 21.68
CUSTO UNITÁRIO DE REFERÊNCIA
| Serviço: |  | HIDROSSEMEADURA | [8 empty] | Item: |  |  | 4413905
[12 empty] | Prod. Equipe: |  |  | 415 |  |  |  | Unid: |  | M²
Equipamento (A) | [6 empty] | Qtde. | Utilização |  |  |  |  | Custo Operacional | [6 empty] | Custo Horário
[8 empty] | Operat. |  | Improd. |  |  | Operat. |  |  |  | Improd.
| IE9792 | CAMINHÃO PARA HIDROSSEMEADURA COM CAPACIDADE DE 7.500 L - 136 KW |  |  |  |  | 1 | 1 |  | 0 |  |  | 249.0176 |  |  |  | 90.3649 |  |  | 249.0176
[7 empty] | CUSTO HORÁRIO DE EQUIPAMENTO = | [10 empty] | 249.0176
Mão de Obra (B) | [8 empty] | Encargos |  |  | Qtde. |  |  |  | Salário-Hora |  |  |  | Custo Horário
| IH9824 | SERVENTE | [6 empty] | 0 |  |  | 8 |  |  |  | 16.9749 |  |  |  | 135.7992
[7 empty] | CUSTO HORÁRIO DE MÃO DE OBRA = | [10 empty] | 135.7992
[7 empty] | CUSTO HORÁRIO DE EXECUÇÃO = | [10 empty] | 384.8168
[7 empty] | CUSTO UNITÁRIO DE EXECUÇÃO = | [10 empty] | 0.9273
[7 empty] | CUSTO DO FIC = | [10 empty] | 0
[7 empty] | CUSTO DO FIT = | [10 empty] | 0
Material (C) | [8 empty] | Qtde. |  |  | Unidade |  |  |  | Preço Unit. |  |  |  | Custo Unitário
| IM0050 | ADITIVO NATURAL TIPO GOMA XANTANA PARA HIDROSSEMEADURA | [6 empty] | 0.028 |  |  | KG |  |  |  | 35.0539 |  |  |  | 0.9815
| IM0217 | ENXOFRE | [6 empty] | 0.003 |  |  | KG |  |  |  | 1.9209 |  |  |  | 0.0058
| IM0220 | ADUBO À BASE DE NITROGÊNIO, FÓSFORO E POTÁSSIO (NPK) | [6 empty] | 0.06 |  |  | KG |  |  |  | 2.029 |  |  |  | 0.1217
| IM0223 | SEMENTES PARA HIDROSSEMEADURA | [6 empty] | 0.025 |  |  | KG |  |  |  | 17.9 |  |  |  | 0.4475
| IM0225 | ADUBO ORGÂNICO COMPOSTO | [6 empty] | 0.2 |  |  | KG |  |  |  | 0.2521 |  |  |  | 0.0504
| IM1755 | PÓ CALCÁRIO DOLOMÍTICO | [6 empty] | 0.175 |  |  | KG |  |  |  | 0.1095 |  |  |  | 0.0192
| IM1756 | MATERIAL FORMADOR DE CAMADA PROTETORA PARA HIDROSSEMEADURA | [6 empty] | 0.5 |  |  | KG |  |  |  | 1.3095 |  |  |  | 0.6548
[7 empty] | CUSTO TOTAL DO MATERIAL = | [10 empty] | 2.2809
Atividades Auxiliares (D) | [8 empty] | Qtde. |  |  | Unidade |  |  |  | Preço Unit. |  |  |  | Custo Unitário
[7 empty] | CUSTO TOTAL DAS ATIVIDADES = | [10 empty] | 0
Tempo Fixo (E) | [8 empty] | Qtde. |  |  | Unidade |  |  |  | Preço Unit. |  |  |  | Custo Unitário
| IT0845 | SEMENTES PARA HIDROSSEMEADURA - CAMINHÃO CARROCERIA 15 T | [6 empty] | 3e-05 |  |  | T |  |  |  | 26.0267 |  |  |  | 0.0007808
| IT1435 | ADUBO À BASE DE NITROGÊNIO, FÓSFORO E POTÁSSIO (NPK) - CAMINHÃO CARROCERIA 15 T | [6 empty] | 6e-05 |  |  | T |  |  |  | 26.0267 |  |  |  | 0.0015616
| IT1436 | PÓ CALCÁRIO DOLOMÍTICO - CAMINHÃO CARROCERIA 15 T | [6 empty] | 0.00018 |  |  | T |  |  |  | 26.0267 |  |  |  | 0.0046848
| IT1740 | ADUBO ORGÂNICO COMPOSTO - CAMINHÃO CARROCERIA 15 T | [6 empty] | 0.0002 |  |  | T |  |  |  | 26.0267 |  |  |  | 0.0052053
| IT1742 | ADITIVO NATURAL TIPO GOMA XANTANA PARA HIDROSSEMEADURA - CAMINHÃO CARROCERIA 15 T | [6 empty] | 3e-05 |  |  | T |  |  |  | 26.0267 |  |  |  | 0.0007808
| IT1743 | MATERIAL FORMADOR DE CAMADA PROTETORA PARA HIDROSSEMEADURA - CAMINHÃO CARROCERIA 15 T | [6 empty] | 0.0005 |  |  | T |  |  |  | 26.0267 |  |  |  | 0.013013
[7 empty] | CUSTO UNITÁRIO TOTAL DO TEMPO FIXO = | [10 empty] | 0.026027
Momento de Transporte (F) |  |  |  | Qtde. | DMT-LN |  | DMT-RP | DMT-P |  | P1 |  |  | P2 |  |  |  | P3 |  |  | Custo Unitário
| IT5959 | SEMENTES PARA HIDROSSEMEADURA - CAMINHÃO CARROCERIA 15 T |  | 3e-05 | 0 |  | 35.59 | 59.8 |  | 0.8591 |  |  | 0.6872 |  |  |  | 0.5533 |  |  | 0.0017
| IT6667 | ADUBO À BASE DE NITROGÊNIO, FÓSFORO E POTÁSSIO (NPK) - CAMINHÃO CARROCERIA 15 T |  | 6e-05 | 0 |  | 35.59 | 59.8 |  | 0.8591 |  |  | 0.6872 |  |  |  | 0.5533 |  |  | 0.0035
| IT6668 | PÓ CALCÁRIO DOLOMÍTICO - CAMINHÃO CARROCERIA 15 T |  | 0.00018 | 0 |  | 35.59 | 59.8 |  | 0.8591 |  |  | 0.6872 |  |  |  | 0.5533 |  |  | 0.0104
| IT6909 | ADUBO ORGÂNICO COMPOSTO - CAMINHÃO CARROCERIA 15 T |  | 0.0002 | 0 |  | 35.59 | 59.8 |  | 0.8591 |  |  | 0.6872 |  |  |  | 0.5533 |  |  | 0.0115
| IT6911 | ADITIVO NATURAL TIPO GOMA XANTANA PARA HIDROSSEMEADURA - CAMINHÃO CARROCERIA 15 T |  | 3e-05 | 0 |  | 35.59 | 59.8 |  | 0.8591 |  |  | 0.6872 |  |  |  | 0.5533 |  |  | 0.0017
| IT6912 | MATERIAL FORMADOR DE CAMADA PROTETORA PARA HIDROSSEMEADURA - CAMINHÃO CARROCERIA 15 T |  | 0.0005 | 0 |  | 35.59 | 59.8 |  | 0.8591 |  |  | 0.6872 |  |  |  | 0.5533 |  |  | 0.0288
[7 empty] | CUSTO UNITÁRIO TOTAL DE TRANSPORTE = | [10 empty] | 0.0576
[7 empty] | CUSTO UNITÁRIO DIRETO TOTAL = | [10 empty] | 3.2918
[6 empty] | LUCRO E DESPESAS INDIRETAS ( |  |  |  |  | 22.19 |  |  | % ) = |  |  |  | 0.7304
[7 empty] | PREÇO UNITÁRIO TOTAL = | [10 empty] | 4.02
CUSTO UNITÁRIO DE REFERÊNCIA
| Serviço: |  | CERCA DE PASSAGEM DE FAUNA COM TELA DE ALAMBRADO SOBRE MURETA DE BLOCOS DE CONCRETO - H = 20 CM - MOURÕES DE MADEIRA A CADA 2,5 M E ESTICADOR A CADA 50 M | [8 empty] | Item: |  |  | 4413013
[12 empty] | Prod. Equipe: |  |  | 8 |  |  |  | Unid: |  | M
Equipamento (A) | [6 empty] | Qtde. | Utilização |  |  |  |  | Custo Operacional | [6 empty] | Custo Horário
[8 empty] | Operat. |  | Improd. |  |  | Operat. |  |  |  | Improd.
[7 empty] | CUSTO HORÁRIO DE EQUIPAMENTO = | [10 empty] | 0
Mão de Obra (B) | [8 empty] | Encargos |  |  | Qtde. |  |  |  | Salário-Hora |  |  |  | Custo Horário
| IH9821 | PEDREIRO | [6 empty] | 0 |  |  | 1 |  |  |  | 21.7375 |  |  |  | 21.7375
| IH9824 | SERVENTE | [6 empty] | 0 |  |  | 5 |  |  |  | 16.9749 |  |  |  | 84.8745
[7 empty] | CUSTO HORÁRIO DE MÃO DE OBRA = | [10 empty] | 106.612
[7 empty] | CUSTO HORÁRIO DE EXECUÇÃO = | [10 empty] | 106.612
[7 empty] | CUSTO UNITÁRIO DE EXECUÇÃO = | [10 empty] | 13.3265
[7 empty] | CUSTO DO FIC = | [10 empty] | 0
[7 empty] | CUSTO DO FIT = | [10 empty] | 0
Material (C) | [8 empty] | Qtde. |  |  | Unidade |  |  |  | Preço Unit. |  |  |  | Custo Unitário
| IM0156 | BLOCO DE CONCRETO - L = 19 CM, A = 19 CM E C = 39 CM | [6 empty] | 2.6 |  |  | UN |  |  |  | 3.5854 |  |  |  | 9.322
| IM0745 | GRAMPO EM AÇO GALVANIZADO PARA CERCA - C = 25,4 MM E E = 3,76 MM (1” X 9 BWG) | [6 empty] | 0.00825 |  |  | KG |  |  |  | 8.5406 |  |  |  | 0.0705
| IM1000 | TELA EM AÇO GALVANIZADO PARA ALAMBRADO - E = 1,64 MM (BWG 16) E MALHA DE 50 MM | [6 empty] | 1.4 |  |  | M² |  |  |  | 17.963 |  |  |  | 25.1482
| IM1176 | ARAME LISO EM AÇO GALVANIZADO - D = 1,65 MM (16 BWG) | [6 empty] | 0.01695 |  |  | KG |  |  |  | 12.5825 |  |  |  | 0.2133
| IM1638 | MOURÃO DE MADEIRA - H = 2,10 M E D = 0,10 M | [6 empty] | 0.42 |  |  | UN |  |  |  | 16.3438 |  |  |  | 6.8644
| IM1639 | MOURÃO DE MADEIRA - H = 2,20 M E D = 0,15 M | [6 empty] | 0.02 |  |  | UN |  |  |  | 32.3291 |  |  |  | 0.6466
[7 empty] | CUSTO TOTAL DO MATERIAL = | [10 empty] | 42.265
Atividades Auxiliares (D) | [8 empty] | Qtde. |  |  | Unidade |  |  |  | Preço Unit. |  |  |  | Custo Unitário
| C11018 | ARGAMASSA DE CIMENTO E AREIA 1:3 - CONFECÇÃO EM BETONEIRA E | [6 empty] | 0.013 |  |  | M³ |  |  |  | 623.1414 |  |  |  | 8.1008
| C11045 | CONCRETO MAGRO - CONFECÇÃO EM BETONEIRA E LANÇAMENTO MANUAL | [6 empty] | 0.015 |  |  | M³ |  |  |  | 670.0199 |  |  |  | 10.0503
[7 empty] | CUSTO TOTAL DAS ATIVIDADES = | [10 empty] | 18.1511
Tempo Fixo (E) | [8 empty] | Qtde. |  |  | Unidade |  |  |  | Preço Unit. |  |  |  | Custo Unitário
| IT0452 | BLOCO DE CONCRETO - L = 19 CM, A = 19 CM E C = 39 CM - CAMINHÃO CARROCERIA 15 T | [6 empty] | 0.04212 |  |  | T |  |  |  | 26.0267 |  |  |  | 1.0962
| IT0632 | GRAMPO EM AÇO GALVANIZADO PARA CERCA - C = 25,4 MM E E = 3,76 MM (1 X 9 BWG) - CAMINHÃO CARROCERIA 15 T | [6 empty] | 1e-05 |  |  | T |  |  |  | 26.0267 |  |  |  | 0.00026027
| IT0635 | ARAME LISO EM AÇO GALVANIZADO - D = 1,65 MM (16 BWG) - CAMINHÃO CARROCERIA 15 T | [6 empty] | 2e-05 |  |  | T |  |  |  | 26.0267 |  |  |  | 0.00052053
| IT1508 | MOURÃO DE MADEIRA - H = 2,10 M E D = 0,10 M - CAMINHÃO CARROCERIA 15 T | [6 empty] | 0.00693 |  |  | T |  |  |  | 26.0267 |  |  |  | 0.18037
| IT1509 | MOURÃO DE MADEIRA - H = 2,20 M E D = 0,15 M - CAMINHÃO CARROCERIA 15 T | [6 empty] | 0.00078 |  |  | T |  |  |  | 26.0267 |  |  |  | 0.0203
| IT1741 | TELA EM AÇO GALVANIZADO PARA ALAMBRADO - E = 1,64 MM (BWG 16) E MALHA DE 50 MM - CAMINHÃO CARROCERIA 15 T | [6 empty] | 0.00112 |  |  | T |  |  |  | 26.0267 |  |  |  | 0.02915
[7 empty] | CUSTO UNITÁRIO TOTAL DO TEMPO FIXO = | [10 empty] | 1.3268
Momento de Transporte (F) |  |  |  | Qtde. | DMT-LN |  | DMT-RP | DMT-P |  | P1 |  |  | P2 |  |  |  | P3 |  |  | Custo Unitário
| IT5529 | BLOCO DE CONCRETO - L = 19 CM, A = 19 CM E C = 39 CM - CAMINHÃO CARROCERIA 15 T |  | 0.04212 | 0 |  | 35.59 | 59.8 |  | 0.8591 |  |  | 0.6872 |  |  |  | 0.5533 |  |  | 2.4238
| IT5747 | GRAMPO EM AÇO GALVANIZADO PARA CERCA - C = 25,4 MM E E = 3,76 MM (1 X 9 BWG) - CAMINHÃO CARROCERIA 15 T |  | 1e-05 | 0 |  | 35.59 | 59.8 |  | 0.8591 |  |  | 0.6872 |  |  |  | 0.5533 |  |  | 0.0006
| IT5750 | ARAME LISO EM AÇO GALVANIZADO - D = 1,65 MM (16 BWG) - CAMINHÃO CARROCERIA 15 T |  | 2e-05 | 0 |  | 35.59 | 59.8 |  | 0.8591 |  |  | 0.6872 |  |  |  | 0.5533 |  |  | 0.0012
| IT6737 | MOURÃO DE MADEIRA - H = 2,10 M E D = 0,10 M - CAMINHÃO CARROCERIA 15 T |  | 0.00693 | 0 |  | 35.59 | 59.8 |  | 0.8591 |  |  | 0.6872 |  |  |  | 0.5533 |  |  | 0.3988
| IT6738 | MOURÃO DE MADEIRA - H = 2,20 M E D = 0,15 M - CAMINHÃO CARROCERIA 15 T |  | 0.00078 | 0 |  | 35.59 | 59.8 |  | 0.8591 |  |  | 0.6872 |  |  |  | 0.5533 |  |  | 0.0449
| IT6910 | TELA EM AÇO GALVANIZADO PARA ALAMBRADO - E = 1,64 MM (BWG 16) E MALHA DE 50 MM - CAMINHÃO CARROCERIA 15 T |  | 0.00112 | 0 |  | 35.59 | 59.8 |  | 0.8591 |  |  | 0.6872 |  |  |  | 0.5533 |  |  | 0.0645
[7 empty] | CUSTO UNITÁRIO TOTAL DE TRANSPORTE = | [10 empty] | 2.9338
[7 empty] | CUSTO UNITÁRIO DIRETO TOTAL = | [10 empty] | 78.0032
[6 empty] | LUCRO E DESPESAS INDIRETAS ( |  |  |  |  | 22.19 |  |  | % ) = |  |  |  | 17.3089
[7 empty] | PREÇO UNITÁRIO TOTAL = | [10 empty] | 95.31
CUSTO UNITÁRIO DE REFERÊNCIA
| Serviço: |  | PLANTIO DE MUDA DE ÁRVORE COM ALTURA DE 0,30 A 0,80 M EM COVA DE 0,60 X 0,60 X 0,60 M | [8 empty] | Item: |  |  | 4413989
[12 empty] | Prod. Equipe: |  |  | 4 |  |  |  | Unid: |  | UN
Equipamento (A) | [6 empty] | Qtde. | Utilização |  |  |  |  | Custo Operacional | [6 empty] | Custo Horário
[8 empty] | Operat. |  | Improd. |  |  | Operat. |  |  |  | Improd.
[7 empty] | CUSTO HORÁRIO DE EQUIPAMENTO = | [10 empty] | 0
Mão de Obra (B) | [8 empty] | Encargos |  |  | Qtde. |  |  |  | Salário-Hora |  |  |  | Custo Horário
| IH9815 | JARDINEIRO | [6 empty] | 0 |  |  | 1 |  |  |  | 21.6648 |  |  |  | 21.6648
[7 empty] | CUSTO HORÁRIO DE MÃO DE OBRA = | [10 empty] | 21.6648
[7 empty] | CUSTO HORÁRIO DE EXECUÇÃO = | [10 empty] | 21.6648
[7 empty] | CUSTO UNITÁRIO DE EXECUÇÃO = | [10 empty] | 5.4162
[7 empty] | CUSTO DO FIC = | [10 empty] | 0
[7 empty] | CUSTO DO FIT = | [10 empty] | 0
Material (C) | [8 empty] | Qtde. |  |  | Unidade |  |  |  | Preço Unit. |  |  |  | Custo Unitário
| IM0073 | MUDA DE ÁRVORE COM ALTURA DE 0,30 A 0,80 M | [6 empty] | 1 |  |  | UN |  |  |  | 4.7848 |  |  |  | 4.7848
| IM0217 | ENXOFRE | [6 empty] | 0.0135 |  |  | KG |  |  |  | 1.9209 |  |  |  | 0.0259
| IM0220 | ADUBO À BASE DE NITROGÊNIO, FÓSFORO E POTÁSSIO (NPK) | [6 empty] | 0.27 |  |  | KG |  |  |  | 2.029 |  |  |  | 0.5478
| IM0225 | ADUBO ORGÂNICO COMPOSTO | [6 empty] | 2.25 |  |  | KG |  |  |  | 0.2521 |  |  |  | 0.5672
| IM1755 | PÓ CALCÁRIO DOLOMÍTICO | [6 empty] | 0.3375 |  |  | KG |  |  |  | 0.1095 |  |  |  | 0.037
| IM1787 | ESTACA DE TUTORAMENTO - D = 5 CM E H = 2 M | [6 empty] | 0.5 |  |  | UN |  |  |  | 7.3914 |  |  |  | 3.6957
[7 empty] | CUSTO TOTAL DO MATERIAL = | [10 empty] | 9.6584
Atividades Auxiliares (D) | [8 empty] | Qtde. |  |  | Unidade |  |  |  | Preço Unit. |  |  |  | Custo Unitário
| C48038 | ESCAVAÇÃO MANUAL EM MATERIAL DE 1ª CATEGORIA NA | [6 empty] | 0.216 |  |  | M³ |  |  |  | 35.1431 |  |  |  | 7.5902
[7 empty] | CUSTO TOTAL DAS ATIVIDADES = | [10 empty] | 7.5902
Tempo Fixo (E) | [8 empty] | Qtde. |  |  | Unidade |  |  |  | Preço Unit. |  |  |  | Custo Unitário
| IT0829 | ESTACA DE TUTORAMENTO - D = 5 CM E H = 2 M - CAMINHÃO CARROCERIA 15 T | [6 empty] | 0.002 |  |  | T |  |  |  | 26.0267 |  |  |  | 0.052053
| IT0830 | MUDA DE ÁRVORE COM ALTURA DE 0,30 A 0,80 M - CAMINHÃO CARROCERIA 15 T | [6 empty] | 0.012 |  |  | T |  |  |  | 26.0267 |  |  |  | 0.31232
| IT1435 | ADUBO À BASE DE NITROGÊNIO, FÓSFORO E POTÁSSIO (NPK) - CAMINHÃO CARROCERIA 15 T | [6 empty] | 0.00027 |  |  | T |  |  |  | 26.0267 |  |  |  | 0.0070272
| IT1436 | PÓ CALCÁRIO DOLOMÍTICO - CAMINHÃO CARROCERIA 15 T | [6 empty] | 0.00034 |  |  | T |  |  |  | 26.0267 |  |  |  | 0.0088491
| IT1739 | ENXOFRE - CAMINHÃO CARROCERIA 15 T | [6 empty] | 1e-05 |  |  | T |  |  |  | 26.0267 |  |  |  | 0.00026027
| IT1740 | ADUBO ORGÂNICO COMPOSTO - CAMINHÃO CARROCERIA 15 T | [6 empty] | 0.00225 |  |  | T |  |  |  | 26.0267 |  |  |  | 0.05856
[7 empty] | CUSTO UNITÁRIO TOTAL DO TEMPO FIXO = | [10 empty] | 0.43907
Momento de Transporte (F) |  |  |  | Qtde. | DMT-LN |  | DMT-RP | DMT-P |  | P1 |  |  | P2 |  |  |  | P3 |  |  | Custo Unitário
| IT5943 | ESTACA DE TUTORAMENTO - D = 5 CM E H = 2 M - CAMINHÃO CARROCERIA 15 T |  | 0.002 | 0 |  | 35.59 | 59.8 |  | 0.8591 |  |  | 0.6872 |  |  |  | 0.5533 |  |  | 0.1151
| IT5944 | MUDA DE ÁRVORE COM ALTURA DE 0,30 A 0,80 M - CAMINHÃO CARROCERIA 15 T |  | 0.012 | 0 |  | 35.59 | 59.8 |  | 0.8591 |  |  | 0.6872 |  |  |  | 0.5533 |  |  | 0.6905
| IT6667 | ADUBO À BASE DE NITROGÊNIO, FÓSFORO E POTÁSSIO (NPK) - CAMINHÃO CARROCERIA 15 T |  | 0.00027 | 0 |  | 35.59 | 59.8 |  | 0.8591 |  |  | 0.6872 |  |  |  | 0.5533 |  |  | 0.0155
| IT6668 | PÓ CALCÁRIO DOLOMÍTICO - CAMINHÃO CARROCERIA 15 T |  | 0.00034 | 0 |  | 35.59 | 59.8 |  | 0.8591 |  |  | 0.6872 |  |  |  | 0.5533 |  |  | 0.0196
| IT6908 | ENXOFRE - CAMINHÃO CARROCERIA 15 T |  | 1e-05 | 0 |  | 35.59 | 59.8 |  | 0.8591 |  |  | 0.6872 |  |  |  | 0.5533 |  |  | 0.0006
| IT6909 | ADUBO ORGÂNICO COMPOSTO - CAMINHÃO CARROCERIA 15 T |  | 0.00225 | 0 |  | 35.59 | 59.8 |  | 0.8591 |  |  | 0.6872 |  |  |  | 0.5533 |  |  | 0.1295
[7 empty] | CUSTO UNITÁRIO TOTAL DE TRANSPORTE = | [10 empty] | 0.9708
[7 empty] | CUSTO UNITÁRIO DIRETO TOTAL = | [10 empty] | 24.0747
[6 empty] | LUCRO E DESPESAS INDIRETAS ( |  |  |  |  | 22.19 |  |  | % ) = |  |  |  | 5.3421
[7 empty] | PREÇO UNITÁRIO TOTAL = | [10 empty] | 29.41
COMPOSIÇOES AUXILIARES
CUSTO UNITÁRIO DE REFERÊNCIA
| Serviço: |  | PLACA EM AÇO Nº 16 GALVANIZADO COM PELÍCULA RETRORREFLETIVA TIPO I + I - CONFECÇÃO | [8 empty] | Item: |  |  | 5213416
[12 empty] | Prod. Equipe: |  |  | 4 |  |  |  | Unid: |  | M²
Equipamento (A) | [6 empty] | Qtde. | Utilização |  |  |  |  | Custo Operacional | [6 empty] | Custo Horário
[8 empty] | Operat. |  | Improd. |  |  | Operat. |  |  |  | Improd.
| IE9066 | GRUPO GERADOR - 13/14 KVA |  |  |  |  | 0.48193 | 1 |  | 0 |  |  | 13.6645 |  |  |  | 2.9146 |  |  | 6.5853
| IE9507 | PLOTADORA DE RECORTE COM COMPUTADOR E PROGRAMA COMPUTACIONAL |  |  |  |  | 0.48193 | 1 |  | 0 |  |  | 9.8971 |  |  |  | 6.2053 |  |  | 4.7697
| IE9568 | FURADEIRA DE IMPACTO DE 12,5 MM - 0,80 KW |  |  |  |  | 0.1506 | 1 |  | 0 |  |  | 0.1854 |  |  |  | 0.122 |  |  | 0.0279
| IE9622 | MÁQUINA DE BANCADA UNIVERSAL PARA CORTE DE CHAPA - 1,50 KW |  |  |  |  | 0.48193 | 1 |  | 0 |  |  | 5.5412 |  |  |  | 3.4851 |  |  | 2.6705
| IE9623 | MÁQUINA DE BANCADA GUILHOTINA - 4,00 KW |  |  |  |  | 0.2008 | 1 |  | 0 |  |  | 14.5506 |  |  |  | 9.1515 |  |  | 2.9218
[7 empty] | CUSTO HORÁRIO DE EQUIPAMENTO = | [10 empty] | 16.9752
Mão de Obra (B) | [8 empty] | Encargos |  |  | Qtde. |  |  |  | Salário-Hora |  |  |  | Custo Horário
| IH9801 | AJUDANTE | [6 empty] | 0 |  |  | 2 |  |  |  | 18.5402 |  |  |  | 37.0804
| IH9823 | SERRALHEIRO | [6 empty] | 0 |  |  | 1 |  |  |  | 23.1937 |  |  |  | 23.1937
| IH9824 | SERVENTE | [6 empty] | 0 |  |  | 2 |  |  |  | 16.9749 |  |  |  | 33.9498
| IH9830 | MONTADOR | [6 empty] | 0 |  |  | 1 |  |  |  | 23.593 |  |  |  | 23.593
[7 empty] | CUSTO HORÁRIO DE MÃO DE OBRA = | [10 empty] | 117.8169
[7 empty] | CUSTO HORÁRIO DE EXECUÇÃO = | [10 empty] | 134.7921
[7 empty] | CUSTO UNITÁRIO DE EXECUÇÃO = | [10 empty] | 33.698
[7 empty] | CUSTO DO FIC = | [10 empty] | 0
[7 empty] | CUSTO DO FIT = | [10 empty] | 0
Material (C) | [8 empty] | Qtde. |  |  | Unidade |  |  |  | Preço Unit. |  |  |  | Custo Unitário
| IM1367 | CHAPA FINA EM AÇO GALVANIZADO | [6 empty] | 11.775 |  |  | KG |  |  |  | 11.4421 |  |  |  | 134.7307
| IM3235 | PELÍCULA RETRORREFLETIVA TIPO I | [6 empty] | 1.4 |  |  | M² |  |  |  | 115.2201 |  |  |  | 161.3081
[7 empty] | CUSTO TOTAL DO MATERIAL = | [10 empty] | 296.0388
Atividades Auxiliares (D) | [8 empty] | Qtde. |  |  | Unidade |  |  |  | Preço Unit. |  |  |  | Custo Unitário
| C52228 | PINTURA ELETROSTÁTICA A PÓ COM TINTA POLIÉSTER EM CHAPA DE | [6 empty] | 1 |  |  | M² |  |  |  | 12.7088 |  |  |  | 12.71
[7 empty] | CUSTO TOTAL DAS ATIVIDADES = | [10 empty] | 12.71
Tempo Fixo (E) | [8 empty] | Qtde. |  |  | Unidade |  |  |  | Preço Unit. |  |  |  | Custo Unitário
| IT0990 | CHAPA FINA EM AÇO GALVANIZADO - CAMINHÃO CARROCERIA 15 T | [6 empty] | 0.01178 |  |  | T |  |  |  | 25.415 |  |  |  | 0.2994
| IT1782 | PELÍCULA RETRORREFLETIVA TIPO I - CAMINHÃO CARROCERIA 15 T | [6 empty] | 0.00062 |  |  | T |  |  |  | 26.0267 |  |  |  | 0.0161
[7 empty] | CUSTO UNITÁRIO TOTAL DO TEMPO FIXO = | [10 empty] | 0.3155
Momento de Transporte (F) |  |  |  | Qtde. | DMT-LN |  | DMT-RP | DMT-P |  | P1 |  |  | P2 |  |  |  | P3 |  |  | Custo Unitário
| IT6104 | CHAPA FINA EM AÇO GALVANIZADO - CAMINHÃO CARROCERIA 15 T |  | 0.01178 | 0 |  | 0 | 602.78 |  | 0.8591 |  |  | 0.6872 |  |  |  | 0.5533 |  |  | 3.9288
| IT6958 | PELÍCULA RETRORREFLETIVA TIPO I - CAMINHÃO CARROCERIA 15 T |  | 0.00062 | 0 |  | 0 | 602.78 |  | 0.8591 |  |  | 0.6872 |  |  |  | 0.5533 |  |  | 0.2068
[7 empty] | CUSTO UNITÁRIO TOTAL DE TRANSPORTE = | [10 empty] | 4.1356
[7 empty] | CUSTO UNITÁRIO DIRETO TOTAL = | [10 empty] | 346.9024
[6 empty] | LUCRO E DESPESAS INDIRETAS ( |  |  |  |  | 0 |  |  | % ) = |  |  |  | 0
[7 empty] | PREÇO UNITÁRIO TOTAL = | [10 empty] | 346.9
CUSTO UNITÁRIO DE REFERÊNCIA
| Serviço: |  | PINTURA ELETROSTÁTICA A PÓ COM TINTA POLIÉSTER EM CHAPA DE AÇO | [8 empty] | Item: |  |  | 5212552
[12 empty] | Prod. Equipe: |  |  | 19.15 |  |  |  | Unid: |  | M²
Equipamento (A) | [6 empty] | Qtde. | Utilização |  |  |  |  | Custo Operacional | [6 empty] | Custo Horário
[8 empty] | Operat. |  | Improd. |  |  | Operat. |  |  |  | Improd.
| IE9066 | GRUPO GERADOR - 13/14 KVA |  |  |  |  | 1 | 1 |  | 0 |  |  | 13.6645 |  |  |  | 2.9146 |  |  | 13.6645
| IE9076 | EQUIPAMENTO PARA PINTURA ELETROSTÁTICA COM CABINE DUPLA DE 7,00 KW E ESTUFA DE 80.000 KCAL |  |  |  |  | 1 | 1 |  | 0 |  |  | 36.414 |  |  |  | 31.3703 |  |  | 36.414
[7 empty] | CUSTO HORÁRIO DE EQUIPAMENTO = | [10 empty] | 50.0785
Mão de Obra (B) | [8 empty] | Encargos |  |  | Qtde. |  |  |  | Salário-Hora |  |  |  | Custo Horário
| IH9801 | AJUDANTE | [6 empty] | 0 |  |  | 1 |  |  |  | 18.5402 |  |  |  | 18.5402
| IH9822 | PINTOR | [6 empty] | 0 |  |  | 2 |  |  |  | 23.2816 |  |  |  | 46.5632
[7 empty] | CUSTO HORÁRIO DE MÃO DE OBRA = | [10 empty] | 65.1034
[7 empty] | CUSTO HORÁRIO DE EXECUÇÃO = | [10 empty] | 115.1819
[7 empty] | CUSTO UNITÁRIO DE EXECUÇÃO = | [10 empty] | 6.0147
[7 empty] | CUSTO DO FIC = | [10 empty] | 0
[7 empty] | CUSTO DO FIT = | [10 empty] | 0
Material (C) | [8 empty] | Qtde. |  |  | Unidade |  |  |  | Preço Unit. |  |  |  | Custo Unitário
| IM3153 | TINTA EM PÓ À BASE DE RESINA POLIÉSTER | [6 empty] | 0.112 |  |  | KG |  |  |  | 59.3856 |  |  |  | 6.6512
[7 empty] | CUSTO TOTAL DO MATERIAL = | [10 empty] | 6.6512
Atividades Auxiliares (D) | [8 empty] | Qtde. |  |  | Unidade |  |  |  | Preço Unit. |  |  |  | Custo Unitário
[7 empty] | CUSTO TOTAL DAS ATIVIDADES = | [10 empty] | 0
Tempo Fixo (E) | [8 empty] | Qtde. |  |  | Unidade |  |  |  | Preço Unit. |  |  |  | Custo Unitário
| IT1052 | TINTA EM PÓ À BASE DE RESINA POLIÉSTER - CAMINHÃO CARROCERIA 15 T | [6 empty] | 0.00011 |  |  | T |  |  |  | 26.0267 |  |  |  | 0.0029
[7 empty] | CUSTO UNITÁRIO TOTAL DO TEMPO FIXO = | [10 empty] | 0.0029
Momento de Transporte (F) |  |  |  | Qtde. | DMT-LN |  | DMT-RP | DMT-P |  | P1 |  |  | P2 |  |  |  | P3 |  |  | Custo Unitário
| IT6166 | TINTA EM PÓ À BASE DE RESINA POLIÉSTER - CAMINHÃO CARROCERIA 15 T |  | 0.00011 | 0 |  | 0 | 602.78 |  | 0.8591 |  |  | 0.6872 |  |  |  | 0.5533 |  |  | 0.0367
[7 empty] | CUSTO UNITÁRIO TOTAL DE TRANSPORTE = | [10 empty] | 0.0367
[7 empty] | CUSTO UNITÁRIO DIRETO TOTAL = | [10 empty] | 12.7088
[6 empty] | LUCRO E DESPESAS INDIRETAS ( |  |  |  |  | 0 |  |  | % ) = |  |  |  | 0
[7 empty] | PREÇO UNITÁRIO TOTAL = | [10 empty] | 12.71
CUSTO UNITÁRIO DE REFERÊNCIA
| Serviço: |  | CONCRETO CICLÓPICO FCK = 20 MPA - CONFECÇÃO EM BETONEIRA E LANÇAMENTO MANUAL - AREIA, BRITA E PEDRA DE MÃO COMERCIAIS | [8 empty] | Item: |  |  | 1106165
[12 empty] | Prod. Equipe: |  |  | 3.929 |  |  |  | Unid: |  | M³
Equipamento (A) | [6 empty] | Qtde. | Utilização |  |  |  |  | Custo Operacional | [6 empty] | Custo Horário
[8 empty] | Operat. |  | Improd. |  |  | Operat. |  |  |  | Improd.
[7 empty] | CUSTO HORÁRIO DE EQUIPAMENTO = | [10 empty] | 0
Mão de Obra (B) | [8 empty] | Encargos |  |  | Qtde. |  |  |  | Salário-Hora |  |  |  | Custo Horário
| IH9824 | SERVENTE | [6 empty] | 0 |  |  | 2 |  |  |  | 16.9749 |  |  |  | 33.9498
[7 empty] | CUSTO HORÁRIO DE MÃO DE OBRA = | [10 empty] | 33.9498
[7 empty] | CUSTO HORÁRIO DE EXECUÇÃO = | [10 empty] | 33.9498
[7 empty] | CUSTO UNITÁRIO DE EXECUÇÃO = | [10 empty] | 8.6408
[7 empty] | CUSTO DO FIC = | [10 empty] | 0
[7 empty] | CUSTO DO FIT = | [10 empty] | 0
Material (C) | [8 empty] | Qtde. |  |  | Unidade |  |  |  | Preço Unit. |  |  |  | Custo Unitário
| IM1097 | PEDRA DE MÃO OU RACHÃO | [6 empty] | 0.526 |  |  | M³ |  |  |  | 48.37 |  |  |  | 25.4426
[7 empty] | CUSTO TOTAL DO MATERIAL = | [10 empty] | 25.4426
Atividades Auxiliares (D) | [8 empty] | Qtde. |  |  | Unidade |  |  |  | Preço Unit. |  |  |  | Custo Unitário
| C11031 | CONCRETO FCK = 20 MPA - CONFECÇÃO EM BETONEIRA E | [6 empty] | 0.7 |  |  | M³ |  |  |  | 688.8838 |  |  |  | 482.216
[7 empty] | CUSTO TOTAL DAS ATIVIDADES = | [10 empty] | 482.216
Tempo Fixo (E) | [8 empty] | Qtde. |  |  | Unidade |  |  |  | Preço Unit. |  |  |  | Custo Unitário
| IT0361 | PEDRA DE MÃO OU RACHÃO - CAMINHÃO BASCULANTE 10 M³ | [6 empty] | 0.789 |  |  | T |  |  |  | 1.2405 |  |  |  | 0.9784
[7 empty] | CUSTO UNITÁRIO TOTAL DO TEMPO FIXO = | [10 empty] | 0.9784
Momento de Transporte (F) |  |  |  | Qtde. | DMT-LN |  | DMT-RP | DMT-P |  | P1 |  |  | P2 |  |  |  | P3 |  |  | Custo Unitário
| IT5385 | PEDRA DE MÃO OU RACHÃO - CAMINHÃO BASCULANTE 10 M³ |  | 0.789 | 0 |  | 39.69 | 307.6 |  | 0.8737 |  |  | 0.6989 |  |  |  | 0.5627 |  |  | 158.4516
[7 empty] | CUSTO UNITÁRIO TOTAL DE TRANSPORTE = | [10 empty] | 158.4516
[7 empty] | CUSTO UNITÁRIO DIRETO TOTAL = | [10 empty] | 675.7278
[6 empty] | LUCRO E DESPESAS INDIRETAS ( |  |  |  |  | 0 |  |  | % ) = |  |  |  | 0
[7 empty] | PREÇO UNITÁRIO TOTAL = | [10 empty] | 675.73
CUSTO UNITÁRIO DE REFERÊNCIA
| Serviço: |  | CONCRETO FCK = 20 MPA - CONFECÇÃO EM BETONEIRA E LANÇAMENTO MANUAL - AREIA E BRITA COMERCIAIS | [8 empty] | Item: |  |  | 1107892
[12 empty] | Prod. Equipe: |  |  | 3.929 |  |  |  | Unid: |  | M³
Equipamento (A) | [6 empty] | Qtde. | Utilização |  |  |  |  | Custo Operacional | [6 empty] | Custo Horário
[8 empty] | Operat. |  | Improd. |  |  | Operat. |  |  |  | Improd.
| IE9010 | BALANÇA PLATAFORMA DIGITAL COM MESA DE 75 X 75 CM COM CAPACIDADE DE 500 KG |  |  |  |  | 1 | 1 |  | 0 |  |  | 1.3712 |  |  |  | 0.9167 |  |  | 1.3712
| IE9064 | TRANSPORTADOR MANUAL GERICA COM CAPACIDADE DE 180 L |  |  |  |  | 3 | 0.41 |  | 0.59 |  |  | 1.0842 |  |  |  | 0.7354 |  |  | 2.6352
| IE9071 | TRANSPORTADOR MANUAL CARRINHO DE MÃO COM CAPACIDADE DE 80 L |  |  |  |  | 4 | 0.9 |  | 0.1 |  |  | 0.4571 |  |  |  | 0.3101 |  |  | 1.7696
| IE9519 | BETONEIRA COM MOTOR A GASOLINA COM CAPACIDADE DE 600 L - 10 KW |  |  |  |  | 1 | 1 |  | 0 |  |  | 43.1989 |  |  |  | 23.2152 |  |  | 43.1989
| IE9521 | GRUPO GERADOR - 2,5/3 KVA |  |  |  |  | 1 | 1 |  | 0 |  |  | 3.5188 |  |  |  | 0.1953 |  |  | 3.5188
[7 empty] | CUSTO HORÁRIO DE EQUIPAMENTO = | [10 empty] | 52.4937
Mão de Obra (B) | [8 empty] | Encargos |  |  | Qtde. |  |  |  | Salário-Hora |  |  |  | Custo Horário
| IH9821 | PEDREIRO | [6 empty] | 0 |  |  | 1 |  |  |  | 21.7375 |  |  |  | 21.7375
| IH9824 | SERVENTE | [6 empty] | 0 |  |  | 9 |  |  |  | 16.9749 |  |  |  | 152.7741
[7 empty] | CUSTO HORÁRIO DE MÃO DE OBRA = | [10 empty] | 174.5116
[7 empty] | CUSTO HORÁRIO DE EXECUÇÃO = | [10 empty] | 227.0053
[7 empty] | CUSTO UNITÁRIO DE EXECUÇÃO = | [10 empty] | 57.777
[7 empty] | CUSTO DO FIC = | [10 empty] | 0
[7 empty] | CUSTO DO FIT = | [10 empty] | 0
Material (C) | [8 empty] | Qtde. |  |  | Unidade |  |  |  | Preço Unit. |  |  |  | Custo Unitário
| IM0030 | ADITIVO PLASTIFICANTE E RETARDADOR DE PEGA PARA CONCRETO E ARGAMASSA | [6 empty] | 0.84646 |  |  | KG |  |  |  | 5.2926 |  |  |  | 4.48
| IM0082 | AREIA MÉDIA LAVADA | [6 empty] | 0.63334 |  |  | M³ |  |  |  | 170.37 |  |  |  | 107.9021
| IM0191 | BRITA 1 | [6 empty] | 0.36754 |  |  | M³ |  |  |  | 65.87 |  |  |  | 24.2099
| IM0192 | BRITA 2 | [6 empty] | 0.36754 |  |  | M³ |  |  |  | 58.55 |  |  |  | 21.5195
| IM0424 | CIMENTO PORTLAND CP II - 32 - SACO | [6 empty] | 282.1521 |  |  | KG |  |  |  | 0.5685 |  |  |  | 160.4035
[7 empty] | CUSTO TOTAL DO MATERIAL = | [10 empty] | 318.515
Atividades Auxiliares (D) | [8 empty] | Qtde. |  |  | Unidade |  |  |  | Preço Unit. |  |  |  | Custo Unitário
[7 empty] | CUSTO TOTAL DAS ATIVIDADES = | [10 empty] | 0
Tempo Fixo (E) | [8 empty] | Qtde. |  |  | Unidade |  |  |  | Preço Unit. |  |  |  | Custo Unitário
| IT0350 | AREIA MÉDIA LAVADA - CAMINHÃO BASCULANTE 10 M³ | [6 empty] | 0.95001 |  |  | T |  |  |  | 1.2405 |  |  |  | 1.178
| IT0352 | CIMENTO PORTLAND CP II - 32 - SACO - CAMINHÃO CARROCERIA 15 T | [6 empty] | 0.28215 |  |  | T |  |  |  | 26.0267 |  |  |  | 7.3444
| IT0363 | BRITA 1 - CAMINHÃO BASCULANTE 10 M³ | [6 empty] | 0.55131 |  |  | T |  |  |  | 1.2405 |  |  |  | 0.6836
| IT0367 | BRITA 2 - CAMINHÃO BASCULANTE 10 M³ | [6 empty] | 0.55131 |  |  | T |  |  |  | 1.2405 |  |  |  | 0.6836
| IT0369 | ADITIVO PLASTIFICANTE E RETARDADOR DE PEGA PARA CONCRETO E ARGAMASSA - CAMINHÃO CARROCERIA 15 T | [6 empty] | 0.00085 |  |  | T |  |  |  | 26.0267 |  |  |  | 0.0221
[7 empty] | CUSTO UNITÁRIO TOTAL DO TEMPO FIXO = | [10 empty] | 9.9117
Momento de Transporte (F) |  |  |  | Qtde. | DMT-LN |  | DMT-RP | DMT-P |  | P1 |  |  | P2 |  |  |  | P3 |  |  | Custo Unitário
| IT5374 | AREIA MÉDIA LAVADA - CAMINHÃO BASCULANTE 10 M³ |  | 0.95001 | 0 |  | 35.59 | 77.3 |  | 0.8737 |  |  | 0.6989 |  |  |  | 0.5627 |  |  | 64.9527
| IT5376 | CIMENTO PORTLAND CP II - 32 - SACO - CAMINHÃO CARROCERIA 15 T |  | 0.28215 | 0 |  | 35.59 | 59.8 |  | 0.8591 |  |  | 0.6872 |  |  |  | 0.5533 |  |  | 16.2363
| IT5387 | BRITA 1 - CAMINHÃO BASCULANTE 10 M³ |  | 0.55131 | 0 |  | 39.69 | 307.6 |  | 0.8737 |  |  | 0.6989 |  |  |  | 0.5627 |  |  | 110.7173
| IT5391 | BRITA 2 - CAMINHÃO BASCULANTE 10 M³ |  | 0.55131 | 0 |  | 39.69 | 307.6 |  | 0.8737 |  |  | 0.6989 |  |  |  | 0.5627 |  |  | 110.7173
| IT5393 | ADITIVO PLASTIFICANTE E RETARDADOR DE PEGA PARA CONCRETO E ARGAMASSA - CAMINHÃO CARROCERIA 15 T |  | 0.00085 | 0 |  | 35.59 | 59.8 |  | 0.8591 |  |  | 0.6872 |  |  |  | 0.5533 |  |  | 0.0489
[7 empty] | CUSTO UNITÁRIO TOTAL DE TRANSPORTE = | [10 empty] | 302.6725
[7 empty] | CUSTO UNITÁRIO DIRETO TOTAL = | [10 empty] | 688.8838
[6 empty] | LUCRO E DESPESAS INDIRETAS ( |  |  |  |  | 0 |  |  | % ) = |  |  |  | 0
[7 empty] | PREÇO UNITÁRIO TOTAL = | [10 empty] | 688.88
CUSTO UNITÁRIO DE REFERÊNCIA
| Serviço: | ESCAVAÇÃO MANUAL EM MATERIAL DE 1ª CATEGORIA NA PROFUNDIDADE DE ATÉ 1 M | [9 empty] | Item: |  |  | 4805750
[12 empty] | Prod. Equipe: |  |  | 0.5 |  |  |  | Unid: |  | M³
Equipamento (A) | [6 empty] | Qtde. | Utilização |  |  |  |  | Custo Operacional | [6 empty] | Custo Horário
[8 empty] | Operat. |  | Improd. |  |  | Operat. |  |  |  | Improd.
[7 empty] | CUSTO HORÁRIO DE EQUIPAMENTO = | [10 empty] | 0
Mão de Obra (B) | [8 empty] | Encargos |  |  | Qtde. |  |  |  | Salário-Hora |  |  |  | Custo Horário
| IH9824 | SERVENTE | [6 empty] | 0 |  |  | 1 |  |  |  | 16.9749 |  |  |  | 16.9749
[7 empty] | CUSTO HORÁRIO DE MÃO DE OBRA = | [10 empty] | 16.9749
[7 empty] | CUSTO HORÁRIO DE EXECUÇÃO = | [10 empty] | 16.9749
[7 empty] | CUSTO UNITÁRIO DE EXECUÇÃO = | [10 empty] | 33.9498
[7 empty] | CUSTO DO FIC = | [10 empty] | 1.1933
[7 empty] | CUSTO DO FIT = | [10 empty] | 0
Material (C) | [8 empty] | Qtde. |  |  | Unidade |  |  |  | Preço Unit. |  |  |  | Custo Unitário
[7 empty] | CUSTO TOTAL DO MATERIAL = | [10 empty] | 0
Atividades Auxiliares (D) | [8 empty] | Qtde. |  |  | Unidade |  |  |  | Preço Unit. |  |  |  | Custo Unitário
[7 empty] | CUSTO TOTAL DAS ATIVIDADES = | [10 empty] | 0
Tempo Fixo (E) | [8 empty] | Qtde. |  |  | Unidade |  |  |  | Preço Unit. |  |  |  | Custo Unitário
[7 empty] | CUSTO UNITÁRIO TOTAL DO TEMPO FIXO = | [10 empty] | 0
Momento de Transporte (F) |  |  |  | Qtde. | DMT-LN |  | DMT-RP | DMT-P |  | P1 |  |  | P2 |  |  |  | P3 |  |  | Custo Unitário
[7 empty] | CUSTO UNITÁRIO TOTAL DE TRANSPORTE = | [10 empty] | 0
[7 empty] | CUSTO UNITÁRIO DIRETO TOTAL = | [10 empty] | 35.1431
[6 empty] | LUCRO E DESPESAS INDIRETAS ( | [7 empty] | % ) = |  |  |  | 0
[7 empty] | PREÇO UNITÁRIO TOTAL = | [10 empty] | 35.14
CUSTO UNITÁRIO DE REFERÊNCIA
| Serviço: | ESCAVAÇÃO E CARGA DE MATERIAL DE JAZIDA COM ESCAVADEIRA HIDRÁULICA DE 1,56 M³ | [9 empty] | Item: |  |  | 4016096
[12 empty] | Prod. Equipe: |  |  | 230.19 |  |  |  | Unid: |  | M³
Equipamento (A) | [6 empty] | Qtde. | Utilização |  |  |  |  | Custo Operacional | [6 empty] | Custo Horário
[8 empty] | Operat. |  | Improd. |  |  | Operat. |  |  |  | Improd.
| IE9515 | ESCAVADEIRA HIDRÁULICA SOBRE ESTEIRAS COM CAÇAMBA COM CAPACIDADE DE 1,56 M³ - 118 KW |  |  |  |  | 1 | 1 |  | 0 |  |  | 224.3878 |  |  |  | 98.3671 |  |  | 224.3878
[7 empty] | CUSTO HORÁRIO DE EQUIPAMENTO = | [10 empty] | 224.3878
Mão de Obra (B) | [8 empty] | Encargos |  |  | Qtde. |  |  |  | Salário-Hora |  |  |  | Custo Horário
| IH9824 | SERVENTE | [6 empty] | 0 |  |  | 1 |  |  |  | 16.9749 |  |  |  | 16.9749
[7 empty] | CUSTO HORÁRIO DE MÃO DE OBRA = | [10 empty] | 16.9749
[7 empty] | CUSTO HORÁRIO DE EXECUÇÃO = | [10 empty] | 241.3627
[7 empty] | CUSTO UNITÁRIO DE EXECUÇÃO = | [10 empty] | 1.0485
[7 empty] | CUSTO DO FIC = | [10 empty] | 0.03685
[7 empty] | CUSTO DO FIT = | [10 empty] | 0
Material (C) | [8 empty] | Qtde. |  |  | Unidade |  |  |  | Preço Unit. |  |  |  | Custo Unitário
[7 empty] | CUSTO TOTAL DO MATERIAL = | [10 empty] | 0
Atividades Auxiliares (D) | [8 empty] | Qtde. |  |  | Unidade |  |  |  | Preço Unit. |  |  |  | Custo Unitário
[7 empty] | CUSTO TOTAL DAS ATIVIDADES = | [10 empty] | 0
Tempo Fixo (E) | [8 empty] | Qtde. |  |  | Unidade |  |  |  | Preço Unit. |  |  |  | Custo Unitário
[7 empty] | CUSTO UNITÁRIO TOTAL DO TEMPO FIXO = | [10 empty] | 0
Momento de Transporte (F) |  |  |  | Qtde. | DMT-LN |  | DMT-RP | DMT-P |  | P1 |  |  | P2 |  |  |  | P3 |  |  | Custo Unitário
[7 empty] | CUSTO UNITÁRIO TOTAL DE TRANSPORTE = | [10 empty] | 0
[7 empty] | CUSTO UNITÁRIO DIRETO TOTAL = | [10 empty] | 1.0854
LUCRO E DESPESAS INDIRETAS ( | [10 empty] | 0 |  |  | % ) = |  |  |  | 0
[7 empty] | PREÇO UNITÁRIO TOTAL = | [10 empty] | 1.09
CUSTO UNITÁRIO DE REFERÊNCIA
| Serviço: |  | FÔRMAS DE TÁBUAS DE PINHO PARA DISPOSITIVOS DE DRENAGEM - UTILIZAÇÃO DE 3 VEZES - CONFECÇÃO, INSTALAÇÃO E RETIRADA | [8 empty] | Item: |  |  | 3103302
[12 empty] | Prod. Equipe: |  |  | 1 |  |  |  | Unid: |  | M²
Equipamento (A) | [6 empty] | Qtde. | Utilização |  |  |  |  | Custo Operacional | [6 empty] | Custo Horário
[8 empty] | Operat. |  | Improd. |  |  | Operat. |  |  |  | Improd.
| IE9066 | GRUPO GERADOR - 13/14 KVA |  |  |  |  | 0.09372 | 1 |  | 0 |  |  | 13.6645 |  |  |  | 2.9146 |  |  | 1.2806
| IE9535 | SERRA CIRCULAR COM BANCADA - D = 30 CM - 4 KW |  |  |  |  | 0.09372 | 1 |  | 0 |  |  | 20.8968 |  |  |  | 20.6427 |  |  | 1.9584
[7 empty] | CUSTO HORÁRIO DE EQUIPAMENTO = | [10 empty] | 3.239
Mão de Obra (B) | [8 empty] | Encargos |  |  | Qtde. |  |  |  | Salário-Hora |  |  |  | Custo Horário
| IH9801 | AJUDANTE | [6 empty] | 0 |  |  | 0.9 |  |  |  | 18.5402 |  |  |  | 16.6862
| IH9808 | CARPINTEIRO | [6 empty] | 0 |  |  | 0.9 |  |  |  | 21.9693 |  |  |  | 19.7724
[7 empty] | CUSTO HORÁRIO DE MÃO DE OBRA = | [10 empty] | 36.4586
[7 empty] | CUSTO HORÁRIO DE EXECUÇÃO = | [10 empty] | 39.6976
[7 empty] | CUSTO UNITÁRIO DE EXECUÇÃO = | [10 empty] | 39.6976
[7 empty] | CUSTO DO FIC = | [10 empty] | 0
[7 empty] | CUSTO DO FIT = | [10 empty] | 0
Material (C) | [8 empty] | Qtde. |  |  | Unidade |  |  |  | Preço Unit. |  |  |  | Custo Unitário
| IM0290 | TÁBUA - E = 2,5 CM E L = 10 CM | [6 empty] | 1.2147 |  |  | M |  |  |  | 2.9821 |  |  |  | 3.6225
| IM0560 | DESMOLDANTE PARA FÔRMAS DE MADEIRA | [6 empty] | 0.01852 |  |  | L |  |  |  | 11.6696 |  |  |  | 0.2161
| IM1205 | PREGO DE FERRO | [6 empty] | 0.02718 |  |  | KG |  |  |  | 17.1675 |  |  |  | 0.4666
| IM1429 | TÁBUA DE PINHO DE TERCEIRA - E = 2,5 CM | [6 empty] | 0.40425 |  |  | M² |  |  |  | 27.5124 |  |  |  | 11.1219
[7 empty] | CUSTO TOTAL DO MATERIAL = | [10 empty] | 15.4271
Atividades Auxiliares (D) | [8 empty] | Qtde. |  |  | Unidade |  |  |  | Preço Unit. |  |  |  | Custo Unitário
[7 empty] | CUSTO TOTAL DAS ATIVIDADES = | [10 empty] | 0
Tempo Fixo (E) | [8 empty] | Qtde. |  |  | Unidade |  |  |  | Preço Unit. |  |  |  | Custo Unitário
| IT0100 | PREGO DE FERRO - CAMINHÃO CARROCERIA 15 T | [6 empty] | 3e-05 |  |  | T |  |  |  | 26.0267 |  |  |  | 0.0008
| IT0433 | TÁBUA DE PINHO DE TERCEIRA - E = 2,5 CM - CAMINHÃO CARROCERIA 15 T | [6 empty] | 0.01011 |  |  | T |  |  |  | 26.0267 |  |  |  | 0.2632
| IT0461 | TÁBUA - E = 2,5 CM E L = 10 CM - CAMINHÃO CARROCERIA 15 T | [6 empty] | 0.00304 |  |  | T |  |  |  | 26.0267 |  |  |  | 0.0791
| IT1734 | DESMOLDANTE PARA FÔRMAS DE MADEIRA - CAMINHÃO CARROCERIA 15 T | [6 empty] | 2e-05 |  |  | T |  |  |  | 26.0267 |  |  |  | 0.0005
[7 empty] | CUSTO UNITÁRIO TOTAL DO TEMPO FIXO = | [10 empty] | 0.3436
Momento de Transporte (F) |  |  |  | Qtde. | DMT-LN |  | DMT-RP | DMT-P |  | P1 |  |  | P2 |  |  |  | P3 |  |  | Custo Unitário
| IT5100 | PREGO DE FERRO - CAMINHÃO CARROCERIA 15 T |  | 3e-05 | 0 |  | 35.59 | 59.8 |  | 0.8591 |  |  | 0.6872 |  |  |  | 0.5533 |  |  | 0.0017
| IT5501 | TÁBUA DE PINHO DE TERCEIRA - E = 2,5 CM - CAMINHÃO CARROCERIA 15 T |  | 0.01011 | 0 |  | 35.59 | 59.8 |  | 0.8591 |  |  | 0.6872 |  |  |  | 0.5533 |  |  | 0.5818
| IT5538 | TÁBUA - E = 2,5 CM E L = 10 CM - CAMINHÃO CARROCERIA 15 T |  | 0.00304 | 0 |  | 35.59 | 59.8 |  | 0.8591 |  |  | 0.6872 |  |  |  | 0.5533 |  |  | 0.1749
| IT6903 | DESMOLDANTE PARA FÔRMAS DE MADEIRA - CAMINHÃO CARROCERIA 15 T |  | 2e-05 | 0 |  | 35.59 | 59.8 |  | 0.8591 |  |  | 0.6872 |  |  |  | 0.5533 |  |  | 0.0012
[7 empty] | CUSTO UNITÁRIO TOTAL DE TRANSPORTE = | [10 empty] | 0.7596
[7 empty] | CUSTO UNITÁRIO DIRETO TOTAL = | [10 empty] | 56.2183
LUCRO E DESPESAS INDIRETAS ( | [10 empty] | 0 |  |  | % ) = |  |  |  | 0
[7 empty] | PREÇO UNITÁRIO TOTAL = | [10 empty] | 56.22
CUSTO UNITÁRIO DE REFERÊNCIA
| Serviço: |  | ARGAMASSA DE CIMENTO E AREIA 1:4 - CONFECÇÃO EM BETONEIRA E LANÇAMENTO MANUAL - AREIA COMERCIAL | [8 empty] | Item: |  |  | 1109671
[12 empty] | Prod. Equipe: |  |  | 4.1849 |  |  |  | Unid: |  | M³
Equipamento (A) | [6 empty] | Qtde. | Utilização |  |  |  |  | Custo Operacional | [6 empty] | Custo Horário
[8 empty] | Operat. |  | Improd. |  |  | Operat. |  |  |  | Improd.
| IE9064 | TRANSPORTADOR MANUAL GERICA COM CAPACIDADE DE 180 L |  |  |  |  | 3 | 0.38 |  | 0.62 |  |  | 1.0842 |  |  |  | 0.7354 |  |  | 2.6038
| IE9071 | TRANSPORTADOR MANUAL CARRINHO DE MÃO COM CAPACIDADE DE 80 L |  |  |  |  | 4 | 0.77 |  | 0.23 |  |  | 0.4571 |  |  |  | 0.3101 |  |  | 1.6932
| IE9519 | BETONEIRA COM MOTOR A GASOLINA COM CAPACIDADE DE 600 L - 10 KW |  |  |  |  | 1 | 1 |  | 0 |  |  | 43.1989 |  |  |  | 23.2152 |  |  | 43.1989
[7 empty] | CUSTO HORÁRIO DE EQUIPAMENTO = | [10 empty] | 47.4959
Mão de Obra (B) | [8 empty] | Encargos |  |  | Qtde. |  |  |  | Salário-Hora |  |  |  | Custo Horário
| IH9821 | PEDREIRO | [6 empty] | 0 |  |  | 1 |  |  |  | 21.7375 |  |  |  | 21.7375
| IH9824 | SERVENTE | [6 empty] | 0 |  |  | 9 |  |  |  | 16.9749 |  |  |  | 152.7741
[7 empty] | CUSTO HORÁRIO DE MÃO DE OBRA = | [10 empty] | 174.5116
[7 empty] | CUSTO HORÁRIO DE EXECUÇÃO = | [10 empty] | 222.0075
[7 empty] | CUSTO UNITÁRIO DE EXECUÇÃO = | [10 empty] | 53.05
[7 empty] | CUSTO DO FIC = | [10 empty] | 0
[7 empty] | CUSTO DO FIT = | [10 empty] | 0
Material (C) | [8 empty] | Qtde. |  |  | Unidade |  |  |  | Preço Unit. |  |  |  | Custo Unitário
| IM0082 | AREIA MÉDIA LAVADA | [6 empty] | 1.1016 |  |  | M³ |  |  |  | 170.37 |  |  |  | 187.6864
| IM0424 | CIMENTO PORTLAND CP II - 32 - SACO | [6 empty] | 362.3239 |  |  | KG |  |  |  | 0.5685 |  |  |  | 205.9812
[7 empty] | CUSTO TOTAL DO MATERIAL = | [10 empty] | 393.6676
Atividades Auxiliares (D) | [8 empty] | Qtde. |  |  | Unidade |  |  |  | Preço Unit. |  |  |  | Custo Unitário
[7 empty] | CUSTO TOTAL DAS ATIVIDADES = | [10 empty] | 0
Tempo Fixo (E) | [8 empty] | Qtde. |  |  | Unidade |  |  |  | Preço Unit. |  |  |  | Custo Unitário
| IT0350 | AREIA MÉDIA LAVADA - CAMINHÃO BASCULANTE 10 M³ | [6 empty] | 1.6525 |  |  | T |  |  |  | 1.2405 |  |  |  | 2.0491
| IT0352 | CIMENTO PORTLAND CP II - 32 - SACO - CAMINHÃO CARROCERIA 15 T | [6 empty] | 0.36232 |  |  | T |  |  |  | 26.0267 |  |  |  | 9.4312
[7 empty] | CUSTO UNITÁRIO TOTAL DO TEMPO FIXO = | [10 empty] | 11.4803
Momento de Transporte (F) |  |  |  | Qtde. | DMT-LN |  | DMT-RP | DMT-P |  | P1 |  |  | P2 |  |  |  | P3 |  |  | Custo Unitário
| IT5374 | AREIA MÉDIA LAVADA - CAMINHÃO BASCULANTE 10 M³ |  | 1.6525 | 0 |  | 35.59 | 77.3 |  | 0.8737 |  |  | 0.6989 |  |  |  | 0.5627 |  |  | 112.9796
| IT5376 | CIMENTO PORTLAND CP II - 32 - SACO - CAMINHÃO CARROCERIA 15 T |  | 0.36232 | 0 |  | 35.59 | 59.8 |  | 0.8591 |  |  | 0.6872 |  |  |  | 0.5533 |  |  | 20.8496
[7 empty] | CUSTO UNITÁRIO TOTAL DE TRANSPORTE = | [10 empty] | 133.8292
[7 empty] | CUSTO UNITÁRIO DIRETO TOTAL = | [10 empty] | 592.0279
LUCRO E DESPESAS INDIRETAS ( | [10 empty] | 0 |  |  | % ) = |  |  |  | 0
[7 empty] | PREÇO UNITÁRIO TOTAL = | [10 empty] | 592.03
CUSTO UNITÁRIO DE REFERÊNCIA
| Serviço: |  | ARMAÇÃO EM AÇO CA-50 - FORNECIMENTO, PREPARO E COLOCAÇÃO | [8 empty] | Item: |  |  | 0407819
[12 empty] | Prod. Equipe: |  |  | 1 |  |  |  | Unid: |  | KG
Equipamento (A) | [6 empty] | Qtde. | Utilização |  |  |  |  | Custo Operacional | [6 empty] | Custo Horário
[8 empty] | Operat. |  | Improd. |  |  | Operat. |  |  |  | Improd.
[7 empty] | CUSTO HORÁRIO DE EQUIPAMENTO = | [10 empty] | 0
Mão de Obra (B) | [8 empty] | Encargos |  |  | Qtde. |  |  |  | Salário-Hora |  |  |  | Custo Horário
| IH9801 | AJUDANTE | [6 empty] | 0 |  |  | 0.09 |  |  |  | 18.5402 |  |  |  | 1.6686
| IH9805 | ARMADOR | [6 empty] | 0 |  |  | 0.09 |  |  |  | 23.1948 |  |  |  | 2.0875
[7 empty] | CUSTO HORÁRIO DE MÃO DE OBRA = | [10 empty] | 3.7561
[7 empty] | CUSTO HORÁRIO DE EXECUÇÃO = | [10 empty] | 3.7561
[7 empty] | CUSTO UNITÁRIO DE EXECUÇÃO = | [10 empty] | 3.7561
[7 empty] | CUSTO DO FIC = | [10 empty] | 0
[7 empty] | CUSTO DO FIT = | [10 empty] | 0
Material (C) | [8 empty] | Qtde. |  |  | Unidade |  |  |  | Preço Unit. |  |  |  | Custo Unitário
| IM0004 | AÇO CA 50 | [6 empty] | 1.1 |  |  | KG |  |  |  | 9.21 |  |  |  | 10.131
| IM0075 | ARAME LISO RECOZIDO EM AÇO-CARBONO - D = 1,24 MM (18 BWG) | [6 empty] | 0.015 |  |  | KG |  |  |  | 5.6366 |  |  |  | 0.0845
[7 empty] | CUSTO TOTAL DO MATERIAL = | [10 empty] | 10.2155
Atividades Auxiliares (D) | [8 empty] | Qtde. |  |  | Unidade |  |  |  | Preço Unit. |  |  |  | Custo Unitário
[7 empty] | CUSTO TOTAL DAS ATIVIDADES = | [10 empty] | 0
Tempo Fixo (E) | [8 empty] | Qtde. |  |  | Unidade |  |  |  | Preço Unit. |  |  |  | Custo Unitário
| IT0092 | ARAME LISO RECOZIDO EM AÇO-CARBONO - D = 1,24 MM (18 BWG) - CAMINHÃO CARROCERIA 15 T | [6 empty] | 2e-05 |  |  | T |  |  |  | 26.0267 |  |  |  | 0.0005
| IT0093 | AÇO CA 50 - CAMINHÃO CARROCERIA 15 T | [6 empty] | 0.0011 |  |  | T |  |  |  | 26.0267 |  |  |  | 0.0286
[7 empty] | CUSTO UNITÁRIO TOTAL DO TEMPO FIXO = | [10 empty] | 0.0291
Momento de Transporte (F) |  |  |  | Qtde. | DMT-LN |  | DMT-RP | DMT-P |  | P1 |  |  | P2 |  |  |  | P3 |  |  | Custo Unitário
| IT5092 | ARAME LISO RECOZIDO EM AÇO-CARBONO - D = 1,24 MM (18 BWG) - CAMINHÃO CARROCERIA 15 T |  | 2e-05 | 0 |  | 35.59 | 59.8 |  | 0.8591 |  |  | 0.6872 |  |  |  | 0.5533 |  |  | 0.0012
| IT5093 | AÇO CA 50 - CAMINHÃO CARROCERIA 15 T |  | 0.0011 | 0 |  | 35.59 | 567.39 |  | 0.8591 |  |  | 0.6872 |  |  |  | 0.5533 |  |  | 0.3722
[7 empty] | CUSTO UNITÁRIO TOTAL DE TRANSPORTE = | [10 empty] | 0.3734
[7 empty] | CUSTO UNITÁRIO DIRETO TOTAL = | [10 empty] | 14.3708
LUCRO E DESPESAS INDIRETAS ( | [10 empty] | 0 |  |  | % ) = |  |  |  | 0
[7 empty] | PREÇO UNITÁRIO TOTAL = | [10 empty] | 14.37
CUSTO UNITÁRIO DE REFERÊNCIA
| Serviço: |  | FÔRMAS DE COMPENSADO RESINADO 14 MM - USO GERAL - UTILIZAÇÃO DE 3 VEZES - CONFECÇÃO, INSTALAÇÃO E RETIRADA | [8 empty] | Item: |  |  | 3108005
[12 empty] | Prod. Equipe: |  |  | 1 |  |  |  | Unid: |  | M²
Equipamento (A) | [6 empty] | Qtde. | Utilização |  |  |  |  | Custo Operacional | [6 empty] | Custo Horário
[8 empty] | Operat. |  | Improd. |  |  | Operat. |  |  |  | Improd.
| IE9066 | GRUPO GERADOR - 13/14 KVA |  |  |  |  | 0.04016 | 1 |  | 0 |  |  | 13.6645 |  |  |  | 2.9146 |  |  | 0.5488
| IE9535 | SERRA CIRCULAR COM BANCADA - D = 30 CM - 4 KW |  |  |  |  | 0.04016 | 1 |  | 0 |  |  | 20.8968 |  |  |  | 20.6427 |  |  | 0.8392
[7 empty] | CUSTO HORÁRIO DE EQUIPAMENTO = | [10 empty] | 1.388
Mão de Obra (B) | [8 empty] | Encargos |  |  | Qtde. |  |  |  | Salário-Hora |  |  |  | Custo Horário
| IH9801 | AJUDANTE | [6 empty] | 0 |  |  | 0.7 |  |  |  | 18.5402 |  |  |  | 12.9781
| IH9808 | CARPINTEIRO | [6 empty] | 0 |  |  | 0.7 |  |  |  | 21.9693 |  |  |  | 15.3785
[7 empty] | CUSTO HORÁRIO DE MÃO DE OBRA = | [10 empty] | 28.3566
[7 empty] | CUSTO HORÁRIO DE EXECUÇÃO = | [10 empty] | 29.7446
[7 empty] | CUSTO UNITÁRIO DE EXECUÇÃO = | [10 empty] | 29.7446
[7 empty] | CUSTO DO FIC = | [10 empty] | 0
[7 empty] | CUSTO DO FIT = | [10 empty] | 0
Material (C) | [8 empty] | Qtde. |  |  | Unidade |  |  |  | Preço Unit. |  |  |  | Custo Unitário
| IM0284 | CAIBRO DE PINHO - L = 7,5 CM E E = 7,5 CM | [6 empty] | 0.44917 |  |  | M |  |  |  | 21.8111 |  |  |  | 9.7969
| IM0286 | TÁBUA - E = 2,5 CM E L = 30 CM | [6 empty] | 0.35933 |  |  | M |  |  |  | 9.3333 |  |  |  | 3.3537
| IM0290 | TÁBUA - E = 2,5 CM E L = 10 CM | [6 empty] | 2.0898 |  |  | M |  |  |  | 2.9821 |  |  |  | 6.2319
| IM0310 | PEÇA DE MADEIRA - L = 7,5 CM E E = 2,5 CM | [6 empty] | 0.19906 |  |  | M |  |  |  | 3.6056 |  |  |  | 0.7177
| IM0448 | COMPENSADO RESINADO - E = 14 MM | [6 empty] | 0.40425 |  |  | M² |  |  |  | 22.4867 |  |  |  | 9.0902
| IM0560 | DESMOLDANTE PARA FÔRMAS DE MADEIRA | [6 empty] | 0.01852 |  |  | L |  |  |  | 11.6696 |  |  |  | 0.2161
| IM1205 | PREGO DE FERRO | [6 empty] | 0.20395 |  |  | KG |  |  |  | 17.1675 |  |  |  | 3.5013
[7 empty] | CUSTO TOTAL DO MATERIAL = | [10 empty] | 32.9078
Atividades Auxiliares (D) | [8 empty] | Qtde. |  |  | Unidade |  |  |  | Preço Unit. |  |  |  | Custo Unitário
[7 empty] | CUSTO TOTAL DAS ATIVIDADES = | [10 empty] | 0
Tempo Fixo (E) | [8 empty] | Qtde. |  |  | Unidade |  |  |  | Preço Unit. |  |  |  | Custo Unitário
| IT0098 | CAIBRO DE PINHO - L = 7,5 CM E E = 7,5 CM - CAMINHÃO CARROCERIA 15 T | [6 empty] | 0.00253 |  |  | T |  |  |  | 26.0267 |  |  |  | 0.0659
| IT0100 | PREGO DE FERRO - CAMINHÃO CARROCERIA 15 T | [6 empty] | 0.0002 |  |  | T |  |  |  | 26.0267 |  |  |  | 0.0052
| IT0102 | TÁBUA - E = 2,5 CM E L = 30 CM - CAMINHÃO CARROCERIA 15 T | [6 empty] | 0.00269 |  |  | T |  |  |  | 26.0267 |  |  |  | 0.07
| IT0461 | TÁBUA - E = 2,5 CM E L = 10 CM - CAMINHÃO CARROCERIA 15 T | [6 empty] | 0.00522 |  |  | T |  |  |  | 26.0267 |  |  |  | 0.1359
| IT0601 | PEÇA DE MADEIRA - L = 7,5 CM E E = 2,5 CM - CAMINHÃO CARROCERIA 15 T | [6 empty] | 0.00037 |  |  | T |  |  |  | 26.0267 |  |  |  | 0.0096
| IT0606 | COMPENSADO RESINADO - E = 14 MM - CAMINHÃO CARROCERIA 15 T | [6 empty] | 0.00566 |  |  | T |  |  |  | 26.0267 |  |  |  | 0.1473
| IT1734 | DESMOLDANTE PARA FÔRMAS DE MADEIRA - CAMINHÃO CARROCERIA 15 T | [6 empty] | 2e-05 |  |  | T |  |  |  | 26.0267 |  |  |  | 0.0005
[7 empty] | CUSTO UNITÁRIO TOTAL DO TEMPO FIXO = | [10 empty] | 0.4344
Momento de Transporte (F) |  |  |  | Qtde. | DMT-LN |  | DMT-RP | DMT-P |  | P1 |  |  | P2 |  |  |  | P3 |  |  | Custo Unitário
| IT5098 | CAIBRO DE PINHO - L = 7,5 CM E E = 7,5 CM - CAMINHÃO CARROCERIA 15 T |  | 0.00253 | 0 |  | 35.59 | 59.8 |  | 0.8591 |  |  | 0.6872 |  |  |  | 0.5533 |  |  | 0.1456
| IT5100 | PREGO DE FERRO - CAMINHÃO CARROCERIA 15 T |  | 0.0002 | 0 |  | 35.59 | 59.8 |  | 0.8591 |  |  | 0.6872 |  |  |  | 0.5533 |  |  | 0.0115
| IT5102 | TÁBUA - E = 2,5 CM E L = 30 CM - CAMINHÃO CARROCERIA 15 T |  | 0.00269 | 0 |  | 35.59 | 59.8 |  | 0.8591 |  |  | 0.6872 |  |  |  | 0.5533 |  |  | 0.1548
| IT5538 | TÁBUA - E = 2,5 CM E L = 10 CM - CAMINHÃO CARROCERIA 15 T |  | 0.00522 | 0 |  | 35.59 | 59.8 |  | 0.8591 |  |  | 0.6872 |  |  |  | 0.5533 |  |  | 0.3004
| IT5714 | PEÇA DE MADEIRA - L = 7,5 CM E E = 2,5 CM - CAMINHÃO CARROCERIA 15 T |  | 0.00037 | 0 |  | 35.59 | 59.8 |  | 0.8591 |  |  | 0.6872 |  |  |  | 0.5533 |  |  | 0.0213
| IT5719 | COMPENSADO RESINADO - E = 14 MM - CAMINHÃO CARROCERIA 15 T |  | 0.00566 | 0 |  | 35.59 | 59.8 |  | 0.8591 |  |  | 0.6872 |  |  |  | 0.5533 |  |  | 0.3257
Momento de Transporte (F) |  |  |  | Qtde. | DMT-LN |  | DMT-RP | DMT-P |  | P1 |  |  | P2 |  |  |  | P3 |  |  | Custo Unitário
| IT6903 | DESMOLDANTE PARA FÔRMAS DE MADEIRA - CAMINHÃO CARROCERIA 15 T |  | 2e-05 | 0 |  | 35.59 | 59.8 |  | 0.8591 |  |  | 0.6872 |  |  |  | 0.5533 |  |  | 0.0012
[7 empty] | CUSTO UNITÁRIO TOTAL DE TRANSPORTE = | [10 empty] | 0.9605
[7 empty] | CUSTO UNITÁRIO DIRETO TOTAL = | [10 empty] | 64.0468
LUCRO E DESPESAS INDIRETAS ( | [10 empty] | 0 |  |  | % ) = |  |  |  | 0
[7 empty] | PREÇO UNITÁRIO TOTAL = | [10 empty] | 64.05
CUSTO UNITÁRIO DE REFERÊNCIA
| Serviço: | ESCORAMENTO PARA CORPO DE BUEIROS CELULARES - UTILIZAÇÃO DE 3 VEZES - CONFECÇÃO, INSTALAÇÃO E RETIRADA | [9 empty] | Item: |  |  | 2105605
[12 empty] | Prod. Equipe: |  |  | 1 |  |  |  | Unid: |  | M³
Equipamento (A) | [6 empty] | Qtde. | Utilização |  |  |  |  | Custo Operacional | [6 empty] | Custo Horário
[8 empty] | Operat. |  | Improd. |  |  | Operat. |  |  |  | Improd.
| IE9066 | GRUPO GERADOR - 13/14 KVA |  |  |  |  | 0.06997 | 1 |  | 0 |  |  | 13.6645 |  |  |  | 2.9146 |  |  | 0.9561
| IE9535 | SERRA CIRCULAR COM BANCADA - D = 30 CM - 4 KW |  |  |  |  | 0.06997 | 1 |  | 0 |  |  | 20.8968 |  |  |  | 20.6427 |  |  | 1.4621
[7 empty] | CUSTO HORÁRIO DE EQUIPAMENTO = | [10 empty] | 2.4182
Mão de Obra (B) | [8 empty] | Encargos |  |  | Qtde. |  |  |  | Salário-Hora |  |  |  | Custo Horário
| IH9801 | AJUDANTE | [6 empty] | 0 |  |  | 0.5 |  |  |  | 18.5402 |  |  |  | 9.2701
| IH9808 | CARPINTEIRO | [6 empty] | 0 |  |  | 0.5 |  |  |  | 21.9693 |  |  |  | 10.9847
[7 empty] | CUSTO HORÁRIO DE MÃO DE OBRA = | [10 empty] | 20.2548
[7 empty] | CUSTO HORÁRIO DE EXECUÇÃO = | [10 empty] | 22.673
[7 empty] | CUSTO UNITÁRIO DE EXECUÇÃO = | [10 empty] | 22.673
[7 empty] | CUSTO DO FIC = | [10 empty] | 0
[7 empty] | CUSTO DO FIT = | [10 empty] | 0
Material (C) | [8 empty] | Qtde. |  |  | Unidade |  |  |  | Preço Unit. |  |  |  | Custo Unitário
| IM0284 | CAIBRO DE PINHO - L = 7,5 CM E E = 7,5 CM | [6 empty] | 0.6468 |  |  | M |  |  |  | 21.8111 |  |  |  | 14.1074
| IM0285 | PONTALETE PARA ESCORAMENTO - D = 15 CM | [6 empty] | 0.1078 |  |  | M |  |  |  | 10.7344 |  |  |  | 1.1572
| IM0286 | TÁBUA - E = 2,5 CM E L = 30 CM | [6 empty] | 0.06468 |  |  | M |  |  |  | 9.3333 |  |  |  | 0.6037
| IM0289 | TÁBUA - E = 2,5 CM E L = 15 CM | [6 empty] | 0.304 |  |  | M |  |  |  | 3.1375 |  |  |  | 0.9538
| IM0290 | TÁBUA - E = 2,5 CM E L = 10 CM | [6 empty] | 2.7735 |  |  | M |  |  |  | 2.9821 |  |  |  | 8.2708
| IM1205 | PREGO DE FERRO | [6 empty] | 0.31269 |  |  | KG |  |  |  | 17.1675 |  |  |  | 5.3681
[7 empty] | CUSTO TOTAL DO MATERIAL = | [10 empty] | 30.461
Atividades Auxiliares (D) | [8 empty] | Qtde. |  |  | Unidade |  |  |  | Preço Unit. |  |  |  | Custo Unitário
[7 empty] | CUSTO TOTAL DAS ATIVIDADES = | [10 empty] | 0
Tempo Fixo (E) | [8 empty] | Qtde. |  |  | Unidade |  |  |  | Preço Unit. |  |  |  | Custo Unitário
| IT0098 | CAIBRO DE PINHO - L = 7,5 CM E E = 7,5 CM - CAMINHÃO CARROCERIA 15 T | [6 empty] | 0.00364 |  |  | T |  |  |  | 26.0267 |  |  |  | 0.0947
| IT0100 | PREGO DE FERRO - CAMINHÃO CARROCERIA 15 T | [6 empty] | 0.00031 |  |  | T |  |  |  | 26.0267 |  |  |  | 0.0081
| IT0102 | TÁBUA - E = 2,5 CM E L = 30 CM - CAMINHÃO CARROCERIA 15 T | [6 empty] | 0.00049 |  |  | T |  |  |  | 26.0267 |  |  |  | 0.0128
| IT0457 | PONTALETE PARA ESCORAMENTO - D = 15 CM - CAMINHÃO CARROCERIA 15 T | [6 empty] | 0.0019 |  |  | T |  |  |  | 26.0267 |  |  |  | 0.0495
| IT0461 | TÁBUA - E = 2,5 CM E L = 10 CM - CAMINHÃO CARROCERIA 15 T | [6 empty] | 0.00693 |  |  | T |  |  |  | 26.0267 |  |  |  | 0.1804
| IT0462 | TÁBUA - E = 2,5 CM E L = 15 CM - CAMINHÃO CARROCERIA 15 T | [6 empty] | 0.00114 |  |  | T |  |  |  | 26.0267 |  |  |  | 0.0297
[7 empty] | CUSTO UNITÁRIO TOTAL DO TEMPO FIXO = | [10 empty] | 0.3752
Momento de Transporte (F) |  |  |  | Qtde. | DMT-LN |  | DMT-RP | DMT-P |  | P1 |  |  | P2 |  |  |  | P3 |  |  | Custo Unitário
| IT5098 | CAIBRO DE PINHO - L = 7,5 CM E E = 7,5 CM - CAMINHÃO CARROCERIA 15 T |  | 0.00364 | 0 |  | 35.59 | 59.8 |  | 0.8591 |  |  | 0.6872 |  |  |  | 0.5533 |  |  | 0.2095
| IT5100 | PREGO DE FERRO - CAMINHÃO CARROCERIA 15 T |  | 0.00031 | 0 |  | 35.59 | 59.8 |  | 0.8591 |  |  | 0.6872 |  |  |  | 0.5533 |  |  | 0.0178
| IT5102 | TÁBUA - E = 2,5 CM E L = 30 CM - CAMINHÃO CARROCERIA 15 T |  | 0.00049 | 0 |  | 35.59 | 59.8 |  | 0.8591 |  |  | 0.6872 |  |  |  | 0.5533 |  |  | 0.0282
| IT5534 | PONTALETE PARA ESCORAMENTO - D = 15 CM - CAMINHÃO CARROCERIA 15 T |  | 0.0019 | 0 |  | 35.59 | 59.8 |  | 0.8591 |  |  | 0.6872 |  |  |  | 0.5533 |  |  | 0.1093
| IT5538 | TÁBUA - E = 2,5 CM E L = 10 CM - CAMINHÃO CARROCERIA 15 T |  | 0.00693 | 0 |  | 35.59 | 59.8 |  | 0.8591 |  |  | 0.6872 |  |  |  | 0.5533 |  |  | 0.3988
| IT5539 | TÁBUA - E = 2,5 CM E L = 15 CM - CAMINHÃO CARROCERIA 15 T |  | 0.00114 | 0 |  | 35.59 | 59.8 |  | 0.8591 |  |  | 0.6872 |  |  |  | 0.5533 |  |  | 0.0656
[7 empty] | CUSTO UNITÁRIO TOTAL DE TRANSPORTE = | [10 empty] | 0.8292
[7 empty] | CUSTO UNITÁRIO DIRETO TOTAL = | [10 empty] | 54.3491
LUCRO E DESPESAS INDIRETAS ( | [10 empty] | 0 |  |  | % ) = |  |  |  | 0
[7 empty] | PREÇO UNITÁRIO TOTAL = | [10 empty] | 54.35
CUSTO UNITÁRIO DE REFERÊNCIA
| Serviço: |  | ARGAMASSA DE CIMENTO E AREIA 1:3 - CONFECÇÃO EM BETONEIRA E LANÇAMENTO MANUAL - AREIA COMERCIAL | [8 empty] | Item: |  |  | 1109669
[12 empty] | Prod. Equipe: |  |  | 4.2203 |  |  |  | Unid: |  | M³
Equipamento (A) | [6 empty] | Qtde. | Utilização |  |  |  |  | Custo Operacional | [6 empty] | Custo Horário
[8 empty] | Operat. |  | Improd. |  |  | Operat. |  |  |  | Improd.
| IE9064 | TRANSPORTADOR MANUAL GERICA COM CAPACIDADE DE 180 L |  |  |  |  | 3 | 0.38 |  | 0.62 |  |  | 1.0842 |  |  |  | 0.7354 |  |  | 2.6038
| IE9071 | TRANSPORTADOR MANUAL CARRINHO DE MÃO COM CAPACIDADE DE 80 L |  |  |  |  | 3 | 0.95 |  | 0.05 |  |  | 0.4571 |  |  |  | 0.3101 |  |  | 1.3493
| IE9519 | BETONEIRA COM MOTOR A GASOLINA COM CAPACIDADE DE 600 L - 10 KW |  |  |  |  | 1 | 1 |  | 0 |  |  | 43.1989 |  |  |  | 23.2152 |  |  | 43.1989
[7 empty] | CUSTO HORÁRIO DE EQUIPAMENTO = | [10 empty] | 47.152
Mão de Obra (B) | [8 empty] | Encargos |  |  | Qtde. |  |  |  | Salário-Hora |  |  |  | Custo Horário
| IH9821 | PEDREIRO | [6 empty] | 0 |  |  | 1 |  |  |  | 21.7375 |  |  |  | 21.7375
| IH9824 | SERVENTE | [6 empty] | 0 |  |  | 8 |  |  |  | 16.9749 |  |  |  | 135.7992
[7 empty] | CUSTO HORÁRIO DE MÃO DE OBRA = | [10 empty] | 157.5367
[7 empty] | CUSTO HORÁRIO DE EXECUÇÃO = | [10 empty] | 204.6887
[7 empty] | CUSTO UNITÁRIO DE EXECUÇÃO = | [10 empty] | 48.5005
[7 empty] | CUSTO DO FIC = | [10 empty] | 0
[7 empty] | CUSTO DO FIT = | [10 empty] | 0
Material (C) | [8 empty] | Qtde. |  |  | Unidade |  |  |  | Preço Unit. |  |  |  | Custo Unitário
| IM0082 | AREIA MÉDIA LAVADA | [6 empty] | 1.0044 |  |  | M³ |  |  |  | 170.37 |  |  |  | 171.1111
| IM0424 | CIMENTO PORTLAND CP II - 32 - SACO | [6 empty] | 458.0119 |  |  | KG |  |  |  | 0.5685 |  |  |  | 260.3797
[7 empty] | CUSTO TOTAL DO MATERIAL = | [10 empty] | 431.4908
Atividades Auxiliares (D) | [8 empty] | Qtde. |  |  | Unidade |  |  |  | Preço Unit. |  |  |  | Custo Unitário
[7 empty] | CUSTO TOTAL DAS ATIVIDADES = | [10 empty] | 0
Tempo Fixo (E) | [8 empty] | Qtde. |  |  | Unidade |  |  |  | Preço Unit. |  |  |  | Custo Unitário
| IT0350 | AREIA MÉDIA LAVADA - CAMINHÃO BASCULANTE 10 M³ | [6 empty] | 1.5065 |  |  | T |  |  |  | 1.2405 |  |  |  | 1.8681
| IT0352 | CIMENTO PORTLAND CP II - 32 - SACO - CAMINHÃO CARROCERIA 15 T | [6 empty] | 0.45801 |  |  | T |  |  |  | 26.0267 |  |  |  | 11.922
[7 empty] | CUSTO UNITÁRIO TOTAL DO TEMPO FIXO = | [10 empty] | 13.7901
Momento de Transporte (F) |  |  |  | Qtde. | DMT-LN |  | DMT-RP | DMT-P |  | P1 |  |  | P2 |  |  |  | P3 |  |  | Custo Unitário
| IT5374 | AREIA MÉDIA LAVADA - CAMINHÃO BASCULANTE 10 M³ |  | 1.5065 | 0 |  | 35.59 | 77.3 |  | 0.8737 |  |  | 0.6989 |  |  |  | 0.5627 |  |  | 103.0023
| IT5376 | CIMENTO PORTLAND CP II - 32 - SACO - CAMINHÃO CARROCERIA 15 T |  | 0.45801 | 0 |  | 35.59 | 59.8 |  | 0.8591 |  |  | 0.6872 |  |  |  | 0.5533 |  |  | 26.3561
[7 empty] | CUSTO UNITÁRIO TOTAL DE TRANSPORTE = | [10 empty] | 129.3584
[7 empty] | CUSTO UNITÁRIO DIRETO TOTAL = | [10 empty] | 623.1414
LUCRO E DESPESAS INDIRETAS ( | [10 empty] | 0 |  |  | % ) = |  |  |  | 0
[7 empty] | PREÇO UNITÁRIO TOTAL = | [10 empty] | 623.14
CUSTO UNITÁRIO DE REFERÊNCIA
| Serviço: |  | CONCRETO MAGRO - CONFECÇÃO EM BETONEIRA E LANÇAMENTO MANUAL - AREIA E BRITA COMERCIAIS | [8 empty] | Item: |  |  | 1106057
[12 empty] | Prod. Equipe: |  |  | 3.929 |  |  |  | Unid: |  | M³
Equipamento (A) | [6 empty] | Qtde. | Utilização |  |  |  |  | Custo Operacional | [6 empty] | Custo Horário
[8 empty] | Operat. |  | Improd. |  |  | Operat. |  |  |  | Improd.
| IE9064 | TRANSPORTADOR MANUAL GERICA COM CAPACIDADE DE 180 L |  |  |  |  | 3 | 0.41 |  | 0.59 |  |  | 1.0842 |  |  |  | 0.7354 |  |  | 2.6352
| IE9071 | TRANSPORTADOR MANUAL CARRINHO DE MÃO COM CAPACIDADE DE 80 L |  |  |  |  | 4 | 0.88 |  | 0.12 |  |  | 0.4571 |  |  |  | 0.3101 |  |  | 1.7578
| IE9519 | BETONEIRA COM MOTOR A GASOLINA COM CAPACIDADE DE 600 L - 10 KW |  |  |  |  | 1 | 1 |  | 0 |  |  | 43.1989 |  |  |  | 23.2152 |  |  | 43.1989
[7 empty] | CUSTO HORÁRIO DE EQUIPAMENTO = | [10 empty] | 47.5919
Mão de Obra (B) | [8 empty] | Encargos |  |  | Qtde. |  |  |  | Salário-Hora |  |  |  | Custo Horário
| IH9821 | PEDREIRO | [6 empty] | 0 |  |  | 1 |  |  |  | 21.7375 |  |  |  | 21.7375
| IH9824 | SERVENTE | [6 empty] | 0 |  |  | 9 |  |  |  | 16.9749 |  |  |  | 152.7741
[7 empty] | CUSTO HORÁRIO DE MÃO DE OBRA = | [10 empty] | 174.5116
[7 empty] | CUSTO HORÁRIO DE EXECUÇÃO = | [10 empty] | 222.1035
[7 empty] | CUSTO UNITÁRIO DE EXECUÇÃO = | [10 empty] | 56.5294
[7 empty] | CUSTO DO FIC = | [10 empty] | 0
[7 empty] | CUSTO DO FIT = | [10 empty] | 0
Material (C) | [8 empty] | Qtde. |  |  | Unidade |  |  |  | Preço Unit. |  |  |  | Custo Unitário
| IM0082 | AREIA MÉDIA LAVADA | [6 empty] | 0.59948 |  |  | M³ |  |  |  | 170.37 |  |  |  | 102.1334
| IM0192 | BRITA 2 | [6 empty] | 0.73508 |  |  | M³ |  |  |  | 58.55 |  |  |  | 43.0389
| IM0424 | CIMENTO PORTLAND CP II - 32 - SACO | [6 empty] | 280.5342 |  |  | KG |  |  |  | 0.5685 |  |  |  | 159.4837
[7 empty] | CUSTO TOTAL DO MATERIAL = | [10 empty] | 304.656
Atividades Auxiliares (D) | [8 empty] | Qtde. |  |  | Unidade |  |  |  | Preço Unit. |  |  |  | Custo Unitário
[7 empty] | CUSTO TOTAL DAS ATIVIDADES = | [10 empty] | 0
Tempo Fixo (E) | [8 empty] | Qtde. |  |  | Unidade |  |  |  | Preço Unit. |  |  |  | Custo Unitário
| IT0350 | AREIA MÉDIA LAVADA - CAMINHÃO BASCULANTE 10 M³ | [6 empty] | 0.89922 |  |  | T |  |  |  | 1.2405 |  |  |  | 1.115
| IT0352 | CIMENTO PORTLAND CP II - 32 - SACO - CAMINHÃO CARROCERIA 15 T | [6 empty] | 0.28053 |  |  | T |  |  |  | 26.0267 |  |  |  | 7.3022
| IT0367 | BRITA 2 - CAMINHÃO BASCULANTE 10 M³ | [6 empty] | 1.1026 |  |  | T |  |  |  | 1.2405 |  |  |  | 1.3672
[7 empty] | CUSTO UNITÁRIO TOTAL DO TEMPO FIXO = | [10 empty] | 9.7844
Momento de Transporte (F) |  |  |  | Qtde. | DMT-LN |  | DMT-RP | DMT-P |  | P1 |  |  | P2 |  |  |  | P3 |  |  | Custo Unitário
| IT5374 | AREIA MÉDIA LAVADA - CAMINHÃO BASCULANTE 10 M³ |  | 0.89922 | 0 |  | 35.59 | 77.3 |  | 0.8737 |  |  | 0.6989 |  |  |  | 0.5627 |  |  | 61.4802
| IT5376 | CIMENTO PORTLAND CP II - 32 - SACO - CAMINHÃO CARROCERIA 15 T |  | 0.28053 | 0 |  | 35.59 | 59.8 |  | 0.8591 |  |  | 0.6872 |  |  |  | 0.5533 |  |  | 16.143
| IT5391 | BRITA 2 - CAMINHÃO BASCULANTE 10 M³ |  | 1.1026 | 0 |  | 39.69 | 307.6 |  | 0.8737 |  |  | 0.6989 |  |  |  | 0.5627 |  |  | 221.4346
[7 empty] | CUSTO UNITÁRIO TOTAL DE TRANSPORTE = | [10 empty] | 299.0578
[7 empty] | CUSTO UNITÁRIO DIRETO TOTAL = | [10 empty] | 670.0199
LUCRO E DESPESAS INDIRETAS ( | [10 empty] | 0 |  |  | % ) = |  |  |  | 0
[7 empty] | PREÇO UNITÁRIO TOTAL = | [10 empty] | 670.0199
CUSTO UNITÁRIO DE REFERÊNCIA
| Serviço: |  | ADENSAMENTO DE CONCRETO POR VIBRADOR DE IMERSÃO | [8 empty] | Item: |  |  | 1100657
[12 empty] | Prod. Equipe: |  |  | 9 |  |  |  | Unid: |  | M³
Equipamento (A) | [6 empty] | Qtde. | Utilização |  |  |  |  | Custo Operacional | [6 empty] | Custo Horário
[8 empty] | Operat. |  | Improd. |  |  | Operat. |  |  |  | Improd.
| IE9069 | VIBRADOR DE IMERSÃO PARA CONCRETO - 4,10 KW |  |  |  |  | 1 | 1 |  | 0 |  |  | 8.4326 |  |  |  | 0.6809 |  |  | 8.4326
[7 empty] | CUSTO HORÁRIO DE EQUIPAMENTO = | [10 empty] | 8.4326
Mão de Obra (B) | [8 empty] | Encargos |  |  | Qtde. |  |  |  | Salário-Hora |  |  |  | Custo Horário
| IH9824 | SERVENTE | [6 empty] | 0 |  |  | 1 |  |  |  | 16.9749 |  |  |  | 16.9749
[7 empty] | CUSTO HORÁRIO DE MÃO DE OBRA = | [10 empty] | 16.9749
[7 empty] | CUSTO HORÁRIO DE EXECUÇÃO = | [10 empty] | 25.4075
[7 empty] | CUSTO UNITÁRIO DE EXECUÇÃO = | [10 empty] | 2.8231
[7 empty] | CUSTO DO FIC = | [10 empty] | 0
[7 empty] | CUSTO DO FIT = | [10 empty] | 0
Material (C) | [8 empty] | Qtde. |  |  | Unidade |  |  |  | Preço Unit. |  |  |  | Custo Unitário
[7 empty] | CUSTO TOTAL DO MATERIAL = | [10 empty] | 0
Atividades Auxiliares (D) | [8 empty] | Qtde. |  |  | Unidade |  |  |  | Preço Unit. |  |  |  | Custo Unitário
[7 empty] | CUSTO TOTAL DAS ATIVIDADES = | [10 empty] | 0
Tempo Fixo (E) | [8 empty] | Qtde. |  |  | Unidade |  |  |  | Preço Unit. |  |  |  | Custo Unitário
[7 empty] | CUSTO UNITÁRIO TOTAL DO TEMPO FIXO = | [10 empty] | 0
Momento de Transporte (F) |  |  |  | Qtde. | DMT-LN |  | DMT-RP | DMT-P |  | P1 |  |  | P2 |  |  |  | P3 |  |  | Custo Unitário
[7 empty] | CUSTO UNITÁRIO TOTAL DE TRANSPORTE = | [10 empty] | 0
[7 empty] | CUSTO UNITÁRIO DIRETO TOTAL = | [10 empty] | 2.8231
LUCRO E DESPESAS INDIRETAS ( | [10 empty] | 0 |  |  | % ) = |  |  |  | 0
[7 empty] | PREÇO UNITÁRIO TOTAL = | [10 empty] | 2.8231
CUSTO UNITÁRIO DE REFERÊNCIA
| Serviço: | PLACA EM AÇO Nº 16 GALVANIZADO COM PELÍCULA RETRORREFLETIVA TIPO I + SI - CONFECÇÃO | [9 empty] | Item: |  |  | 5213414
[12 empty] | Prod. Equipe: |  |  | 4 |  |  |  | Unid: |  | M²
Equipamento (A) | [6 empty] | Qtde. | Utilização |  |  |  |  | Custo Operacional | [6 empty] | Custo Horário
[8 empty] | Operat. |  | Improd. |  |  | Operat. |  |  |  | Improd.
| IE9066 | GRUPO GERADOR - 13/14 KVA |  |  |  |  | 0.48193 | 1 |  | 0 |  |  | 13.6645 |  |  |  | 2.9146 |  |  | 6.5853
| IE9568 | FURADEIRA DE IMPACTO DE 12,5 MM - 0,80 KW |  |  |  |  | 0.1506 | 1 |  | 0 |  |  | 0.1854 |  |  |  | 0.122 |  |  | 0.0279
| IE9622 | MÁQUINA DE BANCADA UNIVERSAL PARA CORTE DE CHAPA - 1,50 KW |  |  |  |  | 0.48193 | 1 |  | 0 |  |  | 5.5412 |  |  |  | 3.4851 |  |  | 2.6705
| IE9623 | MÁQUINA DE BANCADA GUILHOTINA - 4,00 KW |  |  |  |  | 0.2008 | 1 |  | 0 |  |  | 14.5506 |  |  |  | 9.1515 |  |  | 2.9218
[7 empty] | CUSTO HORÁRIO DE EQUIPAMENTO = | [10 empty] | 12.2055
Mão de Obra (B) | [8 empty] | Encargos |  |  | Qtde. |  |  |  | Salário-Hora |  |  |  | Custo Horário
| IH9801 | AJUDANTE | [6 empty] | 0 |  |  | 2 |  |  |  | 18.5402 |  |  |  | 37.0804
| IH9823 | SERRALHEIRO | [6 empty] | 0 |  |  | 1 |  |  |  | 23.1937 |  |  |  | 23.1937
| IH9824 | SERVENTE | [6 empty] | 0 |  |  | 2 |  |  |  | 16.9749 |  |  |  | 33.9498
| IH9830 | MONTADOR | [6 empty] | 0 |  |  | 1 |  |  |  | 23.593 |  |  |  | 23.593
[7 empty] | CUSTO HORÁRIO DE MÃO DE OBRA = | [10 empty] | 117.8169
[7 empty] | CUSTO HORÁRIO DE EXECUÇÃO = | [10 empty] | 130.0224
[7 empty] | CUSTO UNITÁRIO DE EXECUÇÃO = | [10 empty] | 32.5056
[7 empty] | CUSTO DO FIC = | [10 empty] | 0
[7 empty] | CUSTO DO FIT = | [10 empty] | 0
Material (C) | [8 empty] | Qtde. |  |  | Unidade |  |  |  | Preço Unit. |  |  |  | Custo Unitário
| IM1367 | CHAPA FINA EM AÇO GALVANIZADO | [6 empty] | 11.775 |  |  | KG |  |  |  | 11.4421 |  |  |  | 134.7307
| IM3229 | PELÍCULA RETRORREFLETIVA TIPO I + SI | [6 empty] | 1 |  |  | M² |  |  |  | 321.3384 |  |  |  | 321.3384
[7 empty] | CUSTO TOTAL DO MATERIAL = | [10 empty] | 456.0691
Atividades Auxiliares (D) | [8 empty] | Qtde. |  |  | Unidade |  |  |  | Preço Unit. |  |  |  | Custo Unitário
| C52228 | PINTURA ELETROSTÁTICA A PÓ COM TINTA POLIÉSTER EM CHAPA DE | [6 empty] | 1 |  |  | M² |  |  |  | 12.7088 |  |  |  | 12.71
[7 empty] | CUSTO TOTAL DAS ATIVIDADES = | [10 empty] | 12.71
Tempo Fixo (E) | [8 empty] | Qtde. |  |  | Unidade |  |  |  | Preço Unit. |  |  |  | Custo Unitário
| IT0990 | CHAPA FINA EM AÇO GALVANIZADO - CAMINHÃO CARROCERIA 15 T | [6 empty] | 0.01178 |  |  | T |  |  |  | 25.415 |  |  |  | 0.2994
| IT1799 | PELÍCULA RETRORREFLETIVA TIPO I + SI - CAMINHÃO CARROCERIA 15 T | [6 empty] | 0.00044 |  |  | T |  |  |  | 26.0267 |  |  |  | 0.0115
[7 empty] | CUSTO UNITÁRIO TOTAL DO TEMPO FIXO = | [10 empty] | 0.3109
Momento de Transporte (F) |  |  |  | Qtde. | DMT-LN |  | DMT-RP | DMT-P |  | P1 |  |  | P2 |  |  |  | P3 |  |  | Custo Unitário
| IT6104 | CHAPA FINA EM AÇO GALVANIZADO - CAMINHÃO CARROCERIA 15 T |  | 0.01178 | 0 |  | 0 | 602.78 |  | 0.8591 |  |  | 0.6872 |  |  |  | 0.5533 |  |  | 3.9288
| IT6976 | PELÍCULA RETRORREFLETIVA TIPO I + SI - CAMINHÃO CARROCERIA 15 T |  | 0.00044 | 0 |  | 0 | 602.78 |  | 0.8591 |  |  | 0.6872 |  |  |  | 0.5533 |  |  | 0.1467
[7 empty] | CUSTO UNITÁRIO TOTAL DE TRANSPORTE = | [10 empty] | 4.0755
[7 empty] | CUSTO UNITÁRIO DIRETO TOTAL = | [10 empty] | 505.6756
[6 empty] | LUCRO E DESPESAS INDIRETAS ( |  |  |  |  | 0 |  |  | % ) = |  |  |  | 0
[7 empty] | PREÇO UNITÁRIO TOTAL = | [10 empty] | 505.6756
CUSTO UNITÁRIO DE REFERÊNCIA
| Serviço: | PLACA EM AÇO Nº 16 GALVANIZADO COM PELÍCULA RETRORREFLETIVA TIPO I + IV - CONFECÇÃO | [9 empty] | Item: |  |  | 5213421
[12 empty] | Prod. Equipe: |  |  | 4 |  |  |  | Unid: |  | M²
Equipamento (A) | [6 empty] | Qtde. | Utilização |  |  |  |  | Custo Operacional | [6 empty] | Custo Horário
[8 empty] | Operat. |  | Improd. |  |  | Operat. |  |  |  | Improd.
| IE9066 | GRUPO GERADOR - 13/14 KVA |  |  |  |  | 0.48193 | 1 |  | 0 |  |  | 13.6645 |  |  |  | 2.9146 |  |  | 6.5853
| IE9507 | PLOTADORA DE RECORTE COM COMPUTADOR E PROGRAMA COMPUTACIONAL |  |  |  |  | 0.48193 | 1 |  | 0 |  |  | 9.8971 |  |  |  | 6.2053 |  |  | 4.7697
| IE9568 | FURADEIRA DE IMPACTO DE 12,5 MM - 0,80 KW |  |  |  |  | 0.1506 | 1 |  | 0 |  |  | 0.1854 |  |  |  | 0.122 |  |  | 0.0279
| IE9622 | MÁQUINA DE BANCADA UNIVERSAL PARA CORTE DE CHAPA - 1,50 KW |  |  |  |  | 0.48193 | 1 |  | 0 |  |  | 5.5412 |  |  |  | 3.4851 |  |  | 2.6705
| IE9623 | MÁQUINA DE BANCADA GUILHOTINA - 4,00 KW |  |  |  |  | 0.2008 | 1 |  | 0 |  |  | 14.5506 |  |  |  | 9.1515 |  |  | 2.9218
[7 empty] | CUSTO HORÁRIO DE EQUIPAMENTO = | [10 empty] | 16.9752
Mão de Obra (B) | [8 empty] | Encargos |  |  | Qtde. |  |  |  | Salário-Hora |  |  |  | Custo Horário
| IH9801 | AJUDANTE | [6 empty] | 0 |  |  | 2 |  |  |  | 18.5402 |  |  |  | 37.0804
| IH9823 | SERRALHEIRO | [6 empty] | 0 |  |  | 1 |  |  |  | 23.1937 |  |  |  | 23.1937
| IH9824 | SERVENTE | [6 empty] | 0 |  |  | 2 |  |  |  | 16.9749 |  |  |  | 33.9498
| IH9830 | MONTADOR | [6 empty] | 0 |  |  | 1 |  |  |  | 23.593 |  |  |  | 23.593
[7 empty] | CUSTO HORÁRIO DE MÃO DE OBRA = | [10 empty] | 117.8169
[7 empty] | CUSTO HORÁRIO DE EXECUÇÃO = | [10 empty] | 134.7921
[7 empty] | CUSTO UNITÁRIO DE EXECUÇÃO = | [10 empty] | 33.698
[7 empty] | CUSTO DO FIC = | [10 empty] | 0
[7 empty] | CUSTO DO FIT = | [10 empty] | 0
Material (C) | [8 empty] | Qtde. |  |  | Unidade |  |  |  | Preço Unit. |  |  |  | Custo Unitário
| IM1367 | CHAPA FINA EM AÇO GALVANIZADO | [6 empty] | 11.775 |  |  | KG |  |  |  | 11.4421 |  |  |  | 134.7307
| IM3235 | PELÍCULA RETRORREFLETIVA TIPO I | [6 empty] | 1 |  |  | M² |  |  |  | 115.2201 |  |  |  | 115.2201
| IM3238 | PELÍCULA NÃO RETRORREFLETIVA TIPO IV | [6 empty] | 0.4 |  |  | M² |  |  |  | 82.1671 |  |  |  | 32.8668
[7 empty] | CUSTO TOTAL DO MATERIAL = | [10 empty] | 282.8176
Atividades Auxiliares (D) | [8 empty] | Qtde. |  |  | Unidade |  |  |  | Preço Unit. |  |  |  | Custo Unitário
| C52228 | PINTURA ELETROSTÁTICA A PÓ COM TINTA POLIÉSTER EM CHAPA DE | [6 empty] | 1 |  |  | M² |  |  |  | 12.7088 |  |  |  | 12.71
[7 empty] | CUSTO TOTAL DAS ATIVIDADES = | [10 empty] | 12.71
Tempo Fixo (E) | [8 empty] | Qtde. |  |  | Unidade |  |  |  | Preço Unit. |  |  |  | Custo Unitário
| IT0990 | CHAPA FINA EM AÇO GALVANIZADO - CAMINHÃO CARROCERIA 15 T | [6 empty] | 0.01178 |  |  | T |  |  |  | 25.415 |  |  |  | 0.2994
| IT1782 | PELÍCULA RETRORREFLETIVA TIPO I - CAMINHÃO CARROCERIA 15 T | [6 empty] | 0.00044 |  |  | T |  |  |  | 26.0267 |  |  |  | 0.0115
| IT1798 | PELÍCULA NÃO RETRORREFLETIVA TIPO IV - CAMINHÃO CARROCERIA 15 T | [6 empty] | 0.00012 |  |  | T |  |  |  | 26.0267 |  |  |  | 0.0031
[7 empty] | CUSTO UNITÁRIO TOTAL DO TEMPO FIXO = | [10 empty] | 0.314
Momento de Transporte (F) |  |  |  | Qtde. | DMT-LN |  | DMT-RP | DMT-P |  | P1 |  |  | P2 |  |  |  | P3 |  |  | Custo Unitário
| IT6104 | CHAPA FINA EM AÇO GALVANIZADO - CAMINHÃO CARROCERIA 15 T |  | 0.01178 | 0 |  | 0 | 602.78 |  | 0.8591 |  |  | 0.6872 |  |  |  | 0.5533 |  |  | 3.9288
| IT6958 | PELÍCULA RETRORREFLETIVA TIPO I - CAMINHÃO CARROCERIA 15 T |  | 0.00044 | 0 |  | 0 | 602.78 |  | 0.8591 |  |  | 0.6872 |  |  |  | 0.5533 |  |  | 0.1467
| IT6975 | PELÍCULA NÃO RETRORREFLETIVA TIPO IV - CAMINHÃO CARROCERIA 15 T |  | 0.00012 | 0 |  | 0 | 602.78 |  | 0.8591 |  |  | 0.6872 |  |  |  | 0.5533 |  |  | 0.04
[7 empty] | CUSTO UNITÁRIO TOTAL DE TRANSPORTE = | [10 empty] | 4.1155
[7 empty] | CUSTO UNITÁRIO DIRETO TOTAL = | [10 empty] | 333.6596
[6 empty] | LUCRO E DESPESAS INDIRETAS ( |  |  |  |  | 0 |  |  | % ) = |  |  |  | 0
[7 empty] | PREÇO UNITÁRIO TOTAL = | [10 empty] | 333.6596
CUSTO UNITÁRIO DE REFERÊNCIA
| Serviço: | PLACA EM AÇO Nº 16 GALVANIZADO COM PELÍCULA RETRORREFLETIVA TIPO III + III - CONFECÇÃO | [9 empty] | Item: |  |  | 5213418
[12 empty] | Prod. Equipe: |  |  | 4 |  |  |  | Unid: |  | M²
Equipamento (A) | [6 empty] | Qtde. | Utilização |  |  |  |  | Custo Operacional | [6 empty] | Custo Horário
[8 empty] | Operat. |  | Improd. |  |  | Operat. |  |  |  | Improd.
| IE9066 | GRUPO GERADOR - 13/14 KVA |  |  |  |  | 0.48193 | 1 |  | 0 |  |  | 13.6645 |  |  |  | 2.9146 |  |  | 6.5853
| IE9507 | PLOTADORA DE RECORTE COM COMPUTADOR E PROGRAMA COMPUTACIONAL |  |  |  |  | 0.48193 | 1 |  | 0 |  |  | 9.8971 |  |  |  | 6.2053 |  |  | 4.7697
| IE9568 | FURADEIRA DE IMPACTO DE 12,5 MM - 0,80 KW |  |  |  |  | 0.1506 | 1 |  | 0 |  |  | 0.1854 |  |  |  | 0.122 |  |  | 0.0279
| IE9622 | MÁQUINA DE BANCADA UNIVERSAL PARA CORTE DE CHAPA - 1,50 KW |  |  |  |  | 0.48193 | 1 |  | 0 |  |  | 5.5412 |  |  |  | 3.4851 |  |  | 2.6705
| IE9623 | MÁQUINA DE BANCADA GUILHOTINA - 4,00 KW |  |  |  |  | 0.2008 | 1 |  | 0 |  |  | 14.5506 |  |  |  | 9.1515 |  |  | 2.9218
[7 empty] | CUSTO HORÁRIO DE EQUIPAMENTO = | [10 empty] | 16.9752
Mão de Obra (B) | [8 empty] | Encargos |  |  | Qtde. |  |  |  | Salário-Hora |  |  |  | Custo Horário
| IH9801 | AJUDANTE | [6 empty] | 0 |  |  | 2 |  |  |  | 18.5402 |  |  |  | 37.0804
| IH9823 | SERRALHEIRO | [6 empty] | 0 |  |  | 1 |  |  |  | 23.1937 |  |  |  | 23.1937
| IH9824 | SERVENTE | [6 empty] | 0 |  |  | 2 |  |  |  | 16.9749 |  |  |  | 33.9498
| IH9830 | MONTADOR | [6 empty] | 0 |  |  | 1 |  |  |  | 23.593 |  |  |  | 23.593
[7 empty] | CUSTO HORÁRIO DE MÃO DE OBRA = | [10 empty] | 117.8169
[7 empty] | CUSTO HORÁRIO DE EXECUÇÃO = | [10 empty] | 134.7921
[7 empty] | CUSTO UNITÁRIO DE EXECUÇÃO = | [10 empty] | 33.698
[7 empty] | CUSTO DO FIC = | [10 empty] | 0
[7 empty] | CUSTO DO FIT = | [10 empty] | 0
Material (C) | [8 empty] | Qtde. |  |  | Unidade |  |  |  | Preço Unit. |  |  |  | Custo Unitário
| IM1367 | CHAPA FINA EM AÇO GALVANIZADO | [6 empty] | 11.775 |  |  | KG |  |  |  | 11.4421 |  |  |  | 134.7307
| IM3237 | PELÍCULA RETRORREFLETIVA TIPO III | [6 empty] | 1.4 |  |  | M² |  |  |  | 182.4755 |  |  |  | 255.4657
[7 empty] | CUSTO TOTAL DO MATERIAL = | [10 empty] | 390.1964
Atividades Auxiliares (D) | [8 empty] | Qtde. |  |  | Unidade |  |  |  | Preço Unit. |  |  |  | Custo Unitário
| C52228 | PINTURA ELETROSTÁTICA A PÓ COM TINTA POLIÉSTER EM CHAPA DE | [6 empty] | 1 |  |  | M² |  |  |  | 12.7088 |  |  |  | 12.71
[7 empty] | CUSTO TOTAL DAS ATIVIDADES = | [10 empty] | 12.71
Tempo Fixo (E) | [8 empty] | Qtde. |  |  | Unidade |  |  |  | Preço Unit. |  |  |  | Custo Unitário
| IT0990 | CHAPA FINA EM AÇO GALVANIZADO - CAMINHÃO CARROCERIA 15 T | [6 empty] | 0.01178 |  |  | T |  |  |  | 25.415 |  |  |  | 0.2994
| IT1797 | PELÍCULA RETRORREFLETIVA TIPO III - CAMINHÃO CARROCERIA 15 T | [6 empty] | 0.00067 |  |  | T |  |  |  | 26.0267 |  |  |  | 0.0174
[7 empty] | CUSTO UNITÁRIO TOTAL DO TEMPO FIXO = | [10 empty] | 0.3168
Momento de Transporte (F) |  |  |  | Qtde. | DMT-LN |  | DMT-RP | DMT-P |  | P1 |  |  | P2 |  |  |  | P3 |  |  | Custo Unitário
| IT6104 | CHAPA FINA EM AÇO GALVANIZADO - CAMINHÃO CARROCERIA 15 T |  | 0.01178 | 0 |  | 0 | 602.78 |  | 0.8591 |  |  | 0.6872 |  |  |  | 0.5533 |  |  | 3.9288
| IT6974 | PELÍCULA RETRORREFLETIVA TIPO III - CAMINHÃO CARROCERIA 15 T |  | 0.00067 | 0 |  | 0 | 602.78 |  | 0.8591 |  |  | 0.6872 |  |  |  | 0.5533 |  |  | 0.2235
[7 empty] | CUSTO UNITÁRIO TOTAL DE TRANSPORTE = | [10 empty] | 4.1523
[7 empty] | CUSTO UNITÁRIO DIRETO TOTAL = | [10 empty] | 441.0713
[6 empty] | LUCRO E DESPESAS INDIRETAS ( |  |  |  |  | 0 |  |  | % ) = |  |  |  | 0
[7 empty] | PREÇO UNITÁRIO TOTAL = | [10 empty] | 441.0713

## TRANSPORTES
CUSTO UNITÁRIO DE REFERÊNCIA
| Serviço: |  | TRANSPORTE COM CAMINHÃO CARROCERIA DE 15 T - RODOVIA EM REVESTIMENTO PRIMÁRIO | [8 empty] | Item: |  |  | 5914464
[12 empty] | Prod. Equipe: |  |  | 310.73 |  |  |  | Unid: |  | TKM
Equipamento (A) | [6 empty] | Qtde. | Utilização |  |  |  |  | Custo Operacional | [6 empty] | Custo Horário
[8 empty] | Operat. |  | Improd. |  |  | Operat. |  |  |  | Improd.
| IE9592 | CAMINHÃO CARROCERIA COM CAPACIDADE DE 15 T - 188 KW |  |  |  |  | 1 | 1 |  | 0 |  |  | 206.3066 |  |  |  | 57.375 |  |  | 206.3066
[7 empty] | CUSTO HORÁRIO DE EQUIPAMENTO = | [10 empty] | 206.3066
Mão de Obra (B) | [8 empty] | Encargos |  |  | Qtde. |  |  |  | Salário-Hora |  |  |  | Custo Horário
[7 empty] | CUSTO HORÁRIO DE MÃO DE OBRA = | [10 empty] | 0
[7 empty] | CUSTO HORÁRIO DE EXECUÇÃO = | [10 empty] | 206.3066
[7 empty] | CUSTO UNITÁRIO DE EXECUÇÃO = | [10 empty] | 0.6639
[7 empty] | CUSTO DO FIC = | [10 empty] | 0.02333
[7 empty] | CUSTO DO FIT = | [10 empty] | 0
Material (C) | [8 empty] | Qtde. |  |  | Unidade |  |  |  | Preço Unit. |  |  |  | Custo Unitário
[7 empty] | CUSTO TOTAL DO MATERIAL = | [10 empty] | 0
Atividades Auxiliares (D) | [8 empty] | Qtde. |  |  | Unidade |  |  |  | Preço Unit. |  |  |  | Custo Unitário
[7 empty] | CUSTO TOTAL DAS ATIVIDADES = | [10 empty] | 0
Tempo Fixo (E) | [8 empty] | Qtde. |  |  | Unidade |  |  |  | Preço Unit. |  |  |  | Custo Unitário
[7 empty] | CUSTO UNITÁRIO TOTAL DO TEMPO FIXO = | [10 empty] | 0
Momento de Transporte (F) |  |  |  | Qtde. | DMT-LN |  | DMT-RP | DMT-P |  | P1 |  |  | P2 |  |  |  | P3 |  |  | Custo Unitário
[7 empty] | CUSTO UNITÁRIO TOTAL DE TRANSPORTE = | [10 empty] | 0
[7 empty] | CUSTO UNITÁRIO DIRETO TOTAL = | [10 empty] | 0.6872
[6 empty] | LUCRO E DESPESAS INDIRETAS ( |  |  |  |  | 0 |  |  | % ) = |  |  |  | 0
[7 empty] | PREÇO UNITÁRIO TOTAL = | [10 empty] | 0.6872
CUSTO UNITÁRIO DE REFERÊNCIA
| Serviço: |  | TRANSPORTE COM CAMINHÃO CARROCERIA DE 15 T - RODOVIA PAVIMENTADA | [8 empty] | Item: |  |  | 5914479
[12 empty] | Prod. Equipe: |  |  | 372.88 |  |  |  | Unid: |  | TKM
Equipamento (A) | [6 empty] | Qtde. | Utilização |  |  |  |  | Custo Operacional | [6 empty] | Custo Horário
[8 empty] | Operat. |  | Improd. |  |  | Operat. |  |  |  | Improd.
| IE9592 | CAMINHÃO CARROCERIA COM CAPACIDADE DE 15 T - 188 KW |  |  |  |  | 1 | 1 |  | 0 |  |  | 206.3066 |  |  |  | 57.375 |  |  | 206.3066
[7 empty] | CUSTO HORÁRIO DE EQUIPAMENTO = | [10 empty] | 206.3066
Mão de Obra (B) | [8 empty] | Encargos |  |  | Qtde. |  |  |  | Salário-Hora |  |  |  | Custo Horário
[7 empty] | CUSTO HORÁRIO DE MÃO DE OBRA = | [10 empty] | 0
[7 empty] | CUSTO HORÁRIO DE EXECUÇÃO = | [10 empty] | 206.3066
[7 empty] | CUSTO UNITÁRIO DE EXECUÇÃO = | [10 empty] | 0.5533
[7 empty] | CUSTO DO FIC = | [10 empty] | 0
[7 empty] | CUSTO DO FIT = | [10 empty] | 0
Material (C) | [8 empty] | Qtde. |  |  | Unidade |  |  |  | Preço Unit. |  |  |  | Custo Unitário
[7 empty] | CUSTO TOTAL DO MATERIAL = | [10 empty] | 0
Atividades Auxiliares (D) | [8 empty] | Qtde. |  |  | Unidade |  |  |  | Preço Unit. |  |  |  | Custo Unitário
[7 empty] | CUSTO TOTAL DAS ATIVIDADES = | [10 empty] | 0
Tempo Fixo (E) | [8 empty] | Qtde. |  |  | Unidade |  |  |  | Preço Unit. |  |  |  | Custo Unitário
[7 empty] | CUSTO UNITÁRIO TOTAL DO TEMPO FIXO = | [10 empty] | 0
Momento de Transporte (F) |  |  |  | Qtde. | DMT-LN |  | DMT-RP | DMT-P |  | P1 |  |  | P2 |  |  |  | P3 |  |  | Custo Unitário
[7 empty] | CUSTO UNITÁRIO TOTAL DE TRANSPORTE = | [10 empty] | 0
[7 empty] | CUSTO UNITÁRIO DIRETO TOTAL = | [10 empty] | 0.5533
[6 empty] | LUCRO E DESPESAS INDIRETAS ( |  |  |  |  | 0 |  |  | % ) = |  |  |  | 0
[7 empty] | PREÇO UNITÁRIO TOTAL = | [10 empty] | 0.5533
CUSTO UNITÁRIO DE REFERÊNCIA
| Serviço: |  | TRANSPORTE COM CAMINHÃO CARROCERIA COM CAPACIDADE DE 7 T E COM GUINDAUTO DE 20 T.M - RODOVIA EM REVESTIMENTO PRIMÁRIO | [8 empty] | Item: |  |  | 5914599
[12 empty] | Prod. Equipe: |  |  | 146.91 |  |  |  | Unid: |  | TKM
Equipamento (A) | [6 empty] | Qtde. | Utilização |  |  |  |  | Custo Operacional | [6 empty] | Custo Horário
[8 empty] | Operat. |  | Improd. |  |  | Operat. |  |  |  | Improd.
| IE9686 | CAMINHÃO CARROCERIA COM GUINDAUTO COM CAPACIDADE DE 20 T.M - 136 KW |  |  |  |  | 1 | 1 |  | 0 |  |  | 236.5516 |  |  |  | 86.6151 |  |  | 236.5516
[7 empty] | CUSTO HORÁRIO DE EQUIPAMENTO = | [10 empty] | 236.5516
Mão de Obra (B) | [8 empty] | Encargos |  |  | Qtde. |  |  |  | Salário-Hora |  |  |  | Custo Horário
[7 empty] | CUSTO HORÁRIO DE MÃO DE OBRA = | [10 empty] | 0
[7 empty] | CUSTO HORÁRIO DE EXECUÇÃO = | [10 empty] | 236.5516
[7 empty] | CUSTO UNITÁRIO DE EXECUÇÃO = | [10 empty] | 1.6102
[7 empty] | CUSTO DO FIC = | [10 empty] | 0.05659
[7 empty] | CUSTO DO FIT = | [10 empty] | 0
Material (C) | [8 empty] | Qtde. |  |  | Unidade |  |  |  | Preço Unit. |  |  |  | Custo Unitário
[7 empty] | CUSTO TOTAL DO MATERIAL = | [10 empty] | 0
Atividades Auxiliares (D) | [8 empty] | Qtde. |  |  | Unidade |  |  |  | Preço Unit. |  |  |  | Custo Unitário
[7 empty] | CUSTO TOTAL DAS ATIVIDADES = | [10 empty] | 0
Tempo Fixo (E) | [8 empty] | Qtde. |  |  | Unidade |  |  |  | Preço Unit. |  |  |  | Custo Unitário
[7 empty] | CUSTO UNITÁRIO TOTAL DO TEMPO FIXO = | [10 empty] | 0
Momento de Transporte (F) |  |  |  | Qtde. | DMT-LN |  | DMT-RP | DMT-P |  | P1 |  |  | P2 |  |  |  | P3 |  |  | Custo Unitário
[7 empty] | CUSTO UNITÁRIO TOTAL DE TRANSPORTE = | [10 empty] | 0
[7 empty] | CUSTO UNITÁRIO DIRETO TOTAL = | [10 empty] | 1.6668
[6 empty] | LUCRO E DESPESAS INDIRETAS ( |  |  |  |  | 0 |  |  | % ) = |  |  |  | 0
[7 empty] | PREÇO UNITÁRIO TOTAL = | [10 empty] | 1.6668
CUSTO UNITÁRIO DE REFERÊNCIA
| Serviço: |  | TRANSPORTE DE MATERIAL DE 3ª CATEGORIA COM CAMINHÃO BASCULANTE DE 8 M³ PARA ROCHA - RODOVIA EM REVESTIMENTO PRIMÁRIO | [8 empty] | Item: |  |  | 5914347
[12 empty] | Prod. Equipe: |  |  | 224.1 |  |  |  | Unid: |  | TKM
Equipamento (A) | [6 empty] | Qtde. | Utilização |  |  |  |  | Custo Operacional | [6 empty] | Custo Horário
[8 empty] | Operat. |  | Improd. |  |  | Operat. |  |  |  | Improd.
| IE9604 | CAMINHÃO BASCULANTE PARA ROCHA COM CAPACIDADE DE 8 M³ - 210 KW |  |  |  |  | 1 | 1 |  | 0 |  |  | 235.6644 |  |  |  | 65.3029 |  |  | 235.6644
[7 empty] | CUSTO HORÁRIO DE EQUIPAMENTO = | [10 empty] | 235.6644
Mão de Obra (B) | [8 empty] | Encargos |  |  | Qtde. |  |  |  | Salário-Hora |  |  |  | Custo Horário
[7 empty] | CUSTO HORÁRIO DE MÃO DE OBRA = | [10 empty] | 0
[7 empty] | CUSTO HORÁRIO DE EXECUÇÃO = | [10 empty] | 235.6644
[7 empty] | CUSTO UNITÁRIO DE EXECUÇÃO = | [10 empty] | 1.0516
[7 empty] | CUSTO DO FIC = | [10 empty] | 0.03696
[7 empty] | CUSTO DO FIT = | [10 empty] | 0
Material (C) | [8 empty] | Qtde. |  |  | Unidade |  |  |  | Preço Unit. |  |  |  | Custo Unitário
[7 empty] | CUSTO TOTAL DO MATERIAL = | [10 empty] | 0
Atividades Auxiliares (D) | [8 empty] | Qtde. |  |  | Unidade |  |  |  | Preço Unit. |  |  |  | Custo Unitário
[7 empty] | CUSTO TOTAL DAS ATIVIDADES = | [10 empty] | 0
Tempo Fixo (E) | [8 empty] | Qtde. |  |  | Unidade |  |  |  | Preço Unit. |  |  |  | Custo Unitário
[7 empty] | CUSTO UNITÁRIO TOTAL DO TEMPO FIXO = | [10 empty] | 0
Momento de Transporte (F) |  |  |  | Qtde. | DMT-LN |  | DMT-RP | DMT-P |  | P1 |  |  | P2 |  |  |  | P3 |  |  | Custo Unitário
[7 empty] | CUSTO UNITÁRIO TOTAL DE TRANSPORTE = | [10 empty] | 0
[7 empty] | CUSTO UNITÁRIO DIRETO TOTAL = | [10 empty] | 1.0886
[6 empty] | LUCRO E DESPESAS INDIRETAS ( |  |  |  |  | 0 |  |  | % ) = |  |  |  | 0
[7 empty] | PREÇO UNITÁRIO TOTAL = | [10 empty] | 1.0886
CUSTO UNITÁRIO DE REFERÊNCIA
| Serviço: |  | TRANSPORTE COM CAMINHÃO CARROCERIA COM CAPACIDADE DE 7 T E COM GUINDAUTO DE 20 T.M - RODOVIA PAVIMENTADA | [8 empty] | Item: |  |  | 5914614
[12 empty] | Prod. Equipe: |  |  | 176.29 |  |  |  | Unid: |  | TKM
Equipamento (A) | [6 empty] | Qtde. | Utilização |  |  |  |  | Custo Operacional | [6 empty] | Custo Horário
[8 empty] | Operat. |  | Improd. |  |  | Operat. |  |  |  | Improd.
| IE9686 | CAMINHÃO CARROCERIA COM GUINDAUTO COM CAPACIDADE DE 20 T.M - 136 KW |  |  |  |  | 1 | 1 |  | 0 |  |  | 236.5516 |  |  |  | 86.6151 |  |  | 236.5516
[7 empty] | CUSTO HORÁRIO DE EQUIPAMENTO = | [10 empty] | 236.5516
Mão de Obra (B) | [8 empty] | Encargos |  |  | Qtde. |  |  |  | Salário-Hora |  |  |  | Custo Horário
[7 empty] | CUSTO HORÁRIO DE MÃO DE OBRA = | [10 empty] | 0
[7 empty] | CUSTO HORÁRIO DE EXECUÇÃO = | [10 empty] | 236.5516
[7 empty] | CUSTO UNITÁRIO DE EXECUÇÃO = | [10 empty] | 1.3418
[7 empty] | CUSTO DO FIC = | [10 empty] | 0
[7 empty] | CUSTO DO FIT = | [10 empty] | 0
Material (C) | [8 empty] | Qtde. |  |  | Unidade |  |  |  | Preço Unit. |  |  |  | Custo Unitário
[7 empty] | CUSTO TOTAL DO MATERIAL = | [10 empty] | 0
Atividades Auxiliares (D) | [8 empty] | Qtde. |  |  | Unidade |  |  |  | Preço Unit. |  |  |  | Custo Unitário
[7 empty] | CUSTO TOTAL DAS ATIVIDADES = | [10 empty] | 0
Tempo Fixo (E) | [8 empty] | Qtde. |  |  | Unidade |  |  |  | Preço Unit. |  |  |  | Custo Unitário
[7 empty] | CUSTO UNITÁRIO TOTAL DO TEMPO FIXO = | [10 empty] | 0
Momento de Transporte (F) |  |  |  | Qtde. | DMT-LN |  | DMT-RP | DMT-P |  | P1 |  |  | P2 |  |  |  | P3 |  |  | Custo Unitário
[7 empty] | CUSTO UNITÁRIO TOTAL DE TRANSPORTE = | [10 empty] | 0
[7 empty] | CUSTO UNITÁRIO DIRETO TOTAL = | [10 empty] | 1.3418
[6 empty] | LUCRO E DESPESAS INDIRETAS ( |  |  |  |  | 0 |  |  | % ) = |  |  |  | 0
[7 empty] | PREÇO UNITÁRIO TOTAL = | [10 empty] | 1.3418
CUSTO UNITÁRIO DE REFERÊNCIA
| Serviço: |  | TRANSPORTE COM CAMINHÃO CARROCERIA DE 9 T - RODOVIA EM REVESTIMENTO PRIMÁRIO | [8 empty] | Item: |  |  | 5914419
[12 empty] | Prod. Equipe: |  |  | 200.86 |  |  |  | Unid: |  | TKM
Equipamento (A) | [6 empty] | Qtde. | Utilização |  |  |  |  | Custo Operacional | [6 empty] | Custo Horário
[8 empty] | Operat. |  | Improd. |  |  | Operat. |  |  |  | Improd.
| IE9508 | CAMINHÃO CARROCERIA COM CAPACIDADE DE 9 T - 136 KW |  |  |  |  | 1 | 1 |  | 0 |  |  | 138.9374 |  |  |  | 51.486 |  |  | 138.9374
[7 empty] | CUSTO HORÁRIO DE EQUIPAMENTO = | [10 empty] | 138.9374
Mão de Obra (B) | [8 empty] | Encargos |  |  | Qtde. |  |  |  | Salário-Hora |  |  |  | Custo Horário
[7 empty] | CUSTO HORÁRIO DE MÃO DE OBRA = | [10 empty] | 0
[7 empty] | CUSTO HORÁRIO DE EXECUÇÃO = | [10 empty] | 138.9374
[7 empty] | CUSTO UNITÁRIO DE EXECUÇÃO = | [10 empty] | 0.6917
[7 empty] | CUSTO DO FIC = | [10 empty] | 0.02431
[7 empty] | CUSTO DO FIT = | [10 empty] | 0
Material (C) | [8 empty] | Qtde. |  |  | Unidade |  |  |  | Preço Unit. |  |  |  | Custo Unitário
[7 empty] | CUSTO TOTAL DO MATERIAL = | [10 empty] | 0
Atividades Auxiliares (D) | [8 empty] | Qtde. |  |  | Unidade |  |  |  | Preço Unit. |  |  |  | Custo Unitário
[7 empty] | CUSTO TOTAL DAS ATIVIDADES = | [10 empty] | 0
Tempo Fixo (E) | [8 empty] | Qtde. |  |  | Unidade |  |  |  | Preço Unit. |  |  |  | Custo Unitário
[7 empty] | CUSTO UNITÁRIO TOTAL DO TEMPO FIXO = | [10 empty] | 0
Momento de Transporte (F) |  |  |  | Qtde. | DMT-LN |  | DMT-RP | DMT-P |  | P1 |  |  | P2 |  |  |  | P3 |  |  | Custo Unitário
[7 empty] | CUSTO UNITÁRIO TOTAL DE TRANSPORTE = | [10 empty] | 0
[7 empty] | CUSTO UNITÁRIO DIRETO TOTAL = | [10 empty] | 0.716
[6 empty] | LUCRO E DESPESAS INDIRETAS ( |  |  |  |  | 0 |  |  | % ) = |  |  |  | 0
[7 empty] | PREÇO UNITÁRIO TOTAL = | [10 empty] | 0.716
CUSTO UNITÁRIO DE REFERÊNCIA
| Serviço: |  | TRANSPORTE COM CAMINHÃO CARROCERIA DE 9 T - RODOVIA PAVIMENTADA | [8 empty] | Item: |  |  | 5914434
[12 empty] | Prod. Equipe: |  |  | 241.03 |  |  |  | Unid: |  | TKM
Equipamento (A) | [6 empty] | Qtde. | Utilização |  |  |  |  | Custo Operacional | [6 empty] | Custo Horário
[8 empty] | Operat. |  | Improd. |  |  | Operat. |  |  |  | Improd.
| IE9508 | CAMINHÃO CARROCERIA COM CAPACIDADE DE 9 T - 136 KW |  |  |  |  | 1 | 1 |  | 0 |  |  | 138.9374 |  |  |  | 51.486 |  |  | 138.9374
[7 empty] | CUSTO HORÁRIO DE EQUIPAMENTO = | [10 empty] | 138.9374
Mão de Obra (B) | [8 empty] | Encargos |  |  | Qtde. |  |  |  | Salário-Hora |  |  |  | Custo Horário
[7 empty] | CUSTO HORÁRIO DE MÃO DE OBRA = | [10 empty] | 0
[7 empty] | CUSTO HORÁRIO DE EXECUÇÃO = | [10 empty] | 138.9374
[7 empty] | CUSTO UNITÁRIO DE EXECUÇÃO = | [10 empty] | 0.5764
[7 empty] | CUSTO DO FIC = | [10 empty] | 0
[7 empty] | CUSTO DO FIT = | [10 empty] | 0
Material (C) | [8 empty] | Qtde. |  |  | Unidade |  |  |  | Preço Unit. |  |  |  | Custo Unitário
[7 empty] | CUSTO TOTAL DO MATERIAL = | [10 empty] | 0
Atividades Auxiliares (D) | [8 empty] | Qtde. |  |  | Unidade |  |  |  | Preço Unit. |  |  |  | Custo Unitário
[7 empty] | CUSTO TOTAL DAS ATIVIDADES = | [10 empty] | 0
Tempo Fixo (E) | [8 empty] | Qtde. |  |  | Unidade |  |  |  | Preço Unit. |  |  |  | Custo Unitário
[7 empty] | CUSTO UNITÁRIO TOTAL DO TEMPO FIXO = | [10 empty] | 0
Momento de Transporte (F) |  |  |  | Qtde. | DMT-LN |  | DMT-RP | DMT-P |  | P1 |  |  | P2 |  |  |  | P3 |  |  | Custo Unitário
[7 empty] | CUSTO UNITÁRIO TOTAL DE TRANSPORTE = | [10 empty] | 0
[7 empty] | CUSTO UNITÁRIO DIRETO TOTAL = | [10 empty] | 0.5764
[6 empty] | LUCRO E DESPESAS INDIRETAS ( |  |  |  |  | 0 |  |  | % ) = |  |  |  | 0
[7 empty] | PREÇO UNITÁRIO TOTAL = | [10 empty] | 0.5764
CUSTO UNITÁRIO DE REFERÊNCIA
| Serviço: |  | TRANSPORTE COM CAMINHÃO CARROCERIA DE 5 T - RODOVIA EM REVESTIMENTO PRIMÁRIO | [8 empty] | Item: |  |  | 5915323
[12 empty] | Prod. Equipe: |  |  | 104.58 |  |  |  | Unid: |  | TKM
Equipamento (A) | [6 empty] | Qtde. | Utilização |  |  |  |  | Custo Operacional | [6 empty] | Custo Horário
[8 empty] | Operat. |  | Improd. |  |  | Operat. |  |  |  | Improd.
| IE9687 | CAMINHÃO CARROCERIA COM CAPACIDADE DE 5 T - 115 KW |  |  |  |  | 1 | 1 |  | 0 |  |  | 113.4086 |  |  |  | 43.1784 |  |  | 113.4086
[7 empty] | CUSTO HORÁRIO DE EQUIPAMENTO = | [10 empty] | 113.4086
Mão de Obra (B) | [8 empty] | Encargos |  |  | Qtde. |  |  |  | Salário-Hora |  |  |  | Custo Horário
[7 empty] | CUSTO HORÁRIO DE MÃO DE OBRA = | [10 empty] | 0
[7 empty] | CUSTO HORÁRIO DE EXECUÇÃO = | [10 empty] | 113.4086
[7 empty] | CUSTO UNITÁRIO DE EXECUÇÃO = | [10 empty] | 1.0844
[7 empty] | CUSTO DO FIC = | [10 empty] | 0.03811
[7 empty] | CUSTO DO FIT = | [10 empty] | 0
Material (C) | [8 empty] | Qtde. |  |  | Unidade |  |  |  | Preço Unit. |  |  |  | Custo Unitário
[7 empty] | CUSTO TOTAL DO MATERIAL = | [10 empty] | 0
Atividades Auxiliares (D) | [8 empty] | Qtde. |  |  | Unidade |  |  |  | Preço Unit. |  |  |  | Custo Unitário
[7 empty] | CUSTO TOTAL DAS ATIVIDADES = | [10 empty] | 0
Tempo Fixo (E) | [8 empty] | Qtde. |  |  | Unidade |  |  |  | Preço Unit. |  |  |  | Custo Unitário
[7 empty] | CUSTO UNITÁRIO TOTAL DO TEMPO FIXO = | [10 empty] | 0
Momento de Transporte (F) |  |  |  | Qtde. | DMT-LN |  | DMT-RP | DMT-P |  | P1 |  |  | P2 |  |  |  | P3 |  |  | Custo Unitário
[7 empty] | CUSTO UNITÁRIO TOTAL DE TRANSPORTE = | [10 empty] | 0
[7 empty] | CUSTO UNITÁRIO DIRETO TOTAL = | [10 empty] | 1.1225
[6 empty] | LUCRO E DESPESAS INDIRETAS ( |  |  |  |  | 0 |  |  | % ) = |  |  |  | 0
[7 empty] | PREÇO UNITÁRIO TOTAL = | [10 empty] | 1.1225
CUSTO UNITÁRIO DE REFERÊNCIA
| Serviço: |  | TRANSPORTE COM CAMINHÃO CARROCERIA DE 5 T - RODOVIA PAVIMENTADA | [8 empty] | Item: |  |  | 5915324
[12 empty] | Prod. Equipe: |  |  | 125.5 |  |  |  | Unid: |  | TKM
Equipamento (A) | [6 empty] | Qtde. | Utilização |  |  |  |  | Custo Operacional | [6 empty] | Custo Horário
[8 empty] | Operat. |  | Improd. |  |  | Operat. |  |  |  | Improd.
| IE9687 | CAMINHÃO CARROCERIA COM CAPACIDADE DE 5 T - 115 KW |  |  |  |  | 1 | 1 |  | 0 |  |  | 113.4086 |  |  |  | 43.1784 |  |  | 113.4086
[7 empty] | CUSTO HORÁRIO DE EQUIPAMENTO = | [10 empty] | 113.4086
Mão de Obra (B) | [8 empty] | Encargos |  |  | Qtde. |  |  |  | Salário-Hora |  |  |  | Custo Horário
[7 empty] | CUSTO HORÁRIO DE MÃO DE OBRA = | [10 empty] | 0
[7 empty] | CUSTO HORÁRIO DE EXECUÇÃO = | [10 empty] | 113.4086
[7 empty] | CUSTO UNITÁRIO DE EXECUÇÃO = | [10 empty] | 0.9037
[7 empty] | CUSTO DO FIC = | [10 empty] | 0
[7 empty] | CUSTO DO FIT = | [10 empty] | 0
Material (C) | [8 empty] | Qtde. |  |  | Unidade |  |  |  | Preço Unit. |  |  |  | Custo Unitário
[7 empty] | CUSTO TOTAL DO MATERIAL = | [10 empty] | 0
Atividades Auxiliares (D) | [8 empty] | Qtde. |  |  | Unidade |  |  |  | Preço Unit. |  |  |  | Custo Unitário
[7 empty] | CUSTO TOTAL DAS ATIVIDADES = | [10 empty] | 0
Tempo Fixo (E) | [8 empty] | Qtde. |  |  | Unidade |  |  |  | Preço Unit. |  |  |  | Custo Unitário
[7 empty] | CUSTO UNITÁRIO TOTAL DO TEMPO FIXO = | [10 empty] | 0
Momento de Transporte (F) |  |  |  | Qtde. | DMT-LN |  | DMT-RP | DMT-P |  | P1 |  |  | P2 |  |  |  | P3 |  |  | Custo Unitário
[7 empty] | CUSTO UNITÁRIO TOTAL DE TRANSPORTE = | [10 empty] | 0
[7 empty] | CUSTO UNITÁRIO DIRETO TOTAL = | [10 empty] | 0.9037
[6 empty] | LUCRO E DESPESAS INDIRETAS ( |  |  |  |  | 0 |  |  | % ) = |  |  |  | 0
[7 empty] | PREÇO UNITÁRIO TOTAL = | [10 empty] | 0.9037
CUSTO UNITÁRIO DE REFERÊNCIA
| Serviço: |  | TRANSPORTE COM CAMINHÃO BASCULANTE DE 6 M³ - RODOVIA EM REVESTIMENTO PRIMÁRIO | [8 empty] | Item: |  |  | 5914329
[12 empty] | Prod. Equipe: |  |  | 186.75 |  |  |  | Unid: |  | TKM
Equipamento (A) | [6 empty] | Qtde. | Utilização |  |  |  |  | Custo Operacional | [6 empty] | Custo Horário
[8 empty] | Operat. |  | Improd. |  |  | Operat. |  |  |  | Improd.
| IE9506 | CAMINHÃO BASCULANTE COM CAPACIDADE DE 6 M³ - 136 KW |  |  |  |  | 1 | 1 |  | 0 |  |  | 142.014 |  |  |  | 52.9664 |  |  | 142.014
[7 empty] | CUSTO HORÁRIO DE EQUIPAMENTO = | [10 empty] | 142.014
Mão de Obra (B) | [8 empty] | Encargos |  |  | Qtde. |  |  |  | Salário-Hora |  |  |  | Custo Horário
[7 empty] | CUSTO HORÁRIO DE MÃO DE OBRA = | [10 empty] | 0
[7 empty] | CUSTO HORÁRIO DE EXECUÇÃO = | [10 empty] | 142.014
[7 empty] | CUSTO UNITÁRIO DE EXECUÇÃO = | [10 empty] | 0.7604
[7 empty] | CUSTO DO FIC = | [10 empty] | 0.02672
[7 empty] | CUSTO DO FIT = | [10 empty] | 0
Material (C) | [8 empty] | Qtde. |  |  | Unidade |  |  |  | Preço Unit. |  |  |  | Custo Unitário
[7 empty] | CUSTO TOTAL DO MATERIAL = | [10 empty] | 0
Atividades Auxiliares (D) | [8 empty] | Qtde. |  |  | Unidade |  |  |  | Preço Unit. |  |  |  | Custo Unitário
[7 empty] | CUSTO TOTAL DAS ATIVIDADES = | [10 empty] | 0
Tempo Fixo (E) | [8 empty] | Qtde. |  |  | Unidade |  |  |  | Preço Unit. |  |  |  | Custo Unitário
[7 empty] | CUSTO UNITÁRIO TOTAL DO TEMPO FIXO = | [10 empty] | 0
Momento de Transporte (F) |  |  |  | Qtde. | DMT-LN |  | DMT-RP | DMT-P |  | P1 |  |  | P2 |  |  |  | P3 |  |  | Custo Unitário
[7 empty] | CUSTO UNITÁRIO TOTAL DE TRANSPORTE = | [10 empty] | 0
[7 empty] | CUSTO UNITÁRIO DIRETO TOTAL = | [10 empty] | 0.7871
[6 empty] | LUCRO E DESPESAS INDIRETAS ( |  |  |  |  | 0 |  |  | % ) = |  |  |  | 0
[7 empty] | PREÇO UNITÁRIO TOTAL = | [10 empty] | 0.7871
CUSTO UNITÁRIO DE REFERÊNCIA
| Serviço: |  | CARGA, MANOBRA E DESCARGA DE MATERIAIS DIVERSOS EM CAMINHÃO CARROCERIA DE 15 T - CARGA E DESCARGA MANUAIS | [8 empty] | Item: |  |  | 5914655
[12 empty] | Prod. Equipe: |  |  | 11.84 |  |  |  | Unid: |  | T
Equipamento (A) | [6 empty] | Qtde. | Utilização |  |  |  |  | Custo Operacional | [6 empty] | Custo Horário
[8 empty] | Operat. |  | Improd. |  |  | Operat. |  |  |  | Improd.
| IE9592 | CAMINHÃO CARROCERIA COM CAPACIDADE DE 15 T - 188 KW |  |  |  |  | 1 | 1 |  | 0 |  |  | 206.3066 |  |  |  | 57.375 |  |  | 206.3066
[7 empty] | CUSTO HORÁRIO DE EQUIPAMENTO = | [10 empty] | 206.3066
Mão de Obra (B) | [8 empty] | Encargos |  |  | Qtde. |  |  |  | Salário-Hora |  |  |  | Custo Horário
| IH9824 | SERVENTE | [6 empty] | 0 |  |  | 6 |  |  |  | 16.9749 |  |  |  | 101.8494
[7 empty] | CUSTO HORÁRIO DE MÃO DE OBRA = | [10 empty] | 101.8494
[7 empty] | CUSTO HORÁRIO DE EXECUÇÃO = | [10 empty] | 308.156
[7 empty] | CUSTO UNITÁRIO DE EXECUÇÃO = | [10 empty] | 26.0267
[7 empty] | CUSTO DO FIC = | [10 empty] | 0
[7 empty] | CUSTO DO FIT = | [10 empty] | 0
Material (C) | [8 empty] | Qtde. |  |  | Unidade |  |  |  | Preço Unit. |  |  |  | Custo Unitário
[7 empty] | CUSTO TOTAL DO MATERIAL = | [10 empty] | 0
Atividades Auxiliares (D) | [8 empty] | Qtde. |  |  | Unidade |  |  |  | Preço Unit. |  |  |  | Custo Unitário
[7 empty] | CUSTO TOTAL DAS ATIVIDADES = | [10 empty] | 0
Tempo Fixo (E) | [8 empty] | Qtde. |  |  | Unidade |  |  |  | Preço Unit. |  |  |  | Custo Unitário
[7 empty] | CUSTO UNITÁRIO TOTAL DO TEMPO FIXO = | [10 empty] | 0
Momento de Transporte (F) |  |  |  | Qtde. | DMT-LN |  | DMT-RP | DMT-P |  | P1 |  |  | P2 |  |  |  | P3 |  |  | Custo Unitário
[7 empty] | CUSTO UNITÁRIO TOTAL DE TRANSPORTE = | [10 empty] | 0
[7 empty] | CUSTO UNITÁRIO DIRETO TOTAL = | [10 empty] | 26.0267
[6 empty] | LUCRO E DESPESAS INDIRETAS ( |  |  |  |  | 0 |  |  | % ) = |  |  |  | 0
[7 empty] | PREÇO UNITÁRIO TOTAL = | [10 empty] | 26.0267
CUSTO UNITÁRIO DE REFERÊNCIA
| Serviço: |  | CARGA, MANOBRA E DESCARGA DE MATERIAIS DIVERSOS EM CAMINHÃO CARROCERIA DE 9 T - CARGA E DESCARGA MANUAIS | [8 empty] | Item: |  |  | 5914654
[12 empty] | Prod. Equipe: |  |  | 11.33 |  |  |  | Unid: |  | T
Equipamento (A) | [6 empty] | Qtde. | Utilização |  |  |  |  | Custo Operacional | [6 empty] | Custo Horário
[8 empty] | Operat. |  | Improd. |  |  | Operat. |  |  |  | Improd.
| IE9508 | CAMINHÃO CARROCERIA COM CAPACIDADE DE 9 T - 136 KW |  |  |  |  | 1 | 1 |  | 0 |  |  | 138.9374 |  |  |  | 51.486 |  |  | 138.9374
[7 empty] | CUSTO HORÁRIO DE EQUIPAMENTO = | [10 empty] | 138.9374
Mão de Obra (B) | [8 empty] | Encargos |  |  | Qtde. |  |  |  | Salário-Hora |  |  |  | Custo Horário
| IH9824 | SERVENTE | [6 empty] | 0 |  |  | 6 |  |  |  | 16.9749 |  |  |  | 101.8494
[7 empty] | CUSTO HORÁRIO DE MÃO DE OBRA = | [10 empty] | 101.8494
[7 empty] | CUSTO HORÁRIO DE EXECUÇÃO = | [10 empty] | 240.7868
[7 empty] | CUSTO UNITÁRIO DE EXECUÇÃO = | [10 empty] | 21.2521
[7 empty] | CUSTO DO FIC = | [10 empty] | 0
[7 empty] | CUSTO DO FIT = | [10 empty] | 0
Material (C) | [8 empty] | Qtde. |  |  | Unidade |  |  |  | Preço Unit. |  |  |  | Custo Unitário
[7 empty] | CUSTO TOTAL DO MATERIAL = | [10 empty] | 0
Atividades Auxiliares (D) | [8 empty] | Qtde. |  |  | Unidade |  |  |  | Preço Unit. |  |  |  | Custo Unitário
[7 empty] | CUSTO TOTAL DAS ATIVIDADES = | [10 empty] | 0
Tempo Fixo (E) | [8 empty] | Qtde. |  |  | Unidade |  |  |  | Preço Unit. |  |  |  | Custo Unitário
[7 empty] | CUSTO UNITÁRIO TOTAL DO TEMPO FIXO = | [10 empty] | 0
Momento de Transporte (F) |  |  |  | Qtde. | DMT-LN |  | DMT-RP | DMT-P |  | P1 |  |  | P2 |  |  |  | P3 |  |  | Custo Unitário
[7 empty] | CUSTO UNITÁRIO TOTAL DE TRANSPORTE = | [10 empty] | 0
[7 empty] | CUSTO UNITÁRIO DIRETO TOTAL = | [10 empty] | 21.2521
[6 empty] | LUCRO E DESPESAS INDIRETAS ( |  |  |  |  | 0 |  |  | % ) = |  |  |  | 0
[7 empty] | PREÇO UNITÁRIO TOTAL = | [10 empty] | 21.2521
CUSTO UNITÁRIO DE REFERÊNCIA
| Serviço: |  | CARGA, MANOBRA E DESCARGA DE AGREGADOS OU SOLOS EM CAMINHÃO BASCULANTE DE 10 M³ - CARGA COM CARREGADEIRA DE 3,40 M³ (EXCLUSA) E DESCARGA LIVRE | [8 empty] | Item: |  |  | 5914647
[12 empty] | Prod. Equipe: |  |  | 457.16 |  |  |  | Unid: |  | T
Equipamento (A) | [6 empty] | Qtde. | Utilização |  |  |  |  | Custo Operacional | [6 empty] | Custo Horário
[8 empty] | Operat. |  | Improd. |  |  | Operat. |  |  |  | Improd.
| IE9579 | CAMINHÃO BASCULANTE COM CAPACIDADE DE 10 M³ - 188 KW |  |  |  |  | 3 | 0.86 |  | 0.14 |  |  | 210.1602 |  |  |  | 59.2438 |  |  | 567.0957
[7 empty] | CUSTO HORÁRIO DE EQUIPAMENTO = | [10 empty] | 567.0957
Mão de Obra (B) | [8 empty] | Encargos |  |  | Qtde. |  |  |  | Salário-Hora |  |  |  | Custo Horário
[7 empty] | CUSTO HORÁRIO DE MÃO DE OBRA = | [10 empty] | 0
[7 empty] | CUSTO HORÁRIO DE EXECUÇÃO = | [10 empty] | 567.0957
[7 empty] | CUSTO UNITÁRIO DE EXECUÇÃO = | [10 empty] | 1.2405
[7 empty] | CUSTO DO FIC = | [10 empty] | 0
[7 empty] | CUSTO DO FIT = | [10 empty] | 0
Material (C) | [8 empty] | Qtde. |  |  | Unidade |  |  |  | Preço Unit. |  |  |  | Custo Unitário
[7 empty] | CUSTO TOTAL DO MATERIAL = | [10 empty] | 0
Atividades Auxiliares (D) | [8 empty] | Qtde. |  |  | Unidade |  |  |  | Preço Unit. |  |  |  | Custo Unitário
[7 empty] | CUSTO TOTAL DAS ATIVIDADES = | [10 empty] | 0
Tempo Fixo (E) | [8 empty] | Qtde. |  |  | Unidade |  |  |  | Preço Unit. |  |  |  | Custo Unitário
[7 empty] | CUSTO UNITÁRIO TOTAL DO TEMPO FIXO = | [10 empty] | 0
Momento de Transporte (F) |  |  |  | Qtde. | DMT-LN |  | DMT-RP | DMT-P |  | P1 |  |  | P2 |  |  |  | P3 |  |  | Custo Unitário
[7 empty] | CUSTO UNITÁRIO TOTAL DE TRANSPORTE = | [10 empty] | 0
[7 empty] | CUSTO UNITÁRIO DIRETO TOTAL = | [10 empty] | 1.2405
[6 empty] | LUCRO E DESPESAS INDIRETAS ( |  |  |  |  | 0 |  |  | % ) = |  |  |  | 0
[7 empty] | PREÇO UNITÁRIO TOTAL = | [10 empty] | 1.2405
CUSTO UNITÁRIO DE REFERÊNCIA
| Serviço: |  | CARGA, MANOBRA E DESCARGA DE AGREGADOS OU SOLOS EM CAMINHÃO BASCULANTE DE 10 M³ - CARGA COM CARREGADEIRA DE 3,40 M³ (EXCLUSA) E DESCARGA EM DISTRIBUIDOR AUTOPROPELIDO | [8 empty] | Item: |  |  | 5914651
[12 empty] | Prod. Equipe: |  |  | 457.16 |  |  |  | Unid: |  | T
Equipamento (A) | [6 empty] | Qtde. | Utilização |  |  |  |  | Custo Operacional | [6 empty] | Custo Horário
[8 empty] | Operat. |  | Improd. |  |  | Operat. |  |  |  | Improd.
| IE9579 | CAMINHÃO BASCULANTE COM CAPACIDADE DE 10 M³ - 188 KW |  |  |  |  | 4 | 0.96 |  | 0.04 |  |  | 210.1602 |  |  |  | 59.2438 |  |  | 816.4942
[7 empty] | CUSTO HORÁRIO DE EQUIPAMENTO = | [10 empty] | 816.4942
Mão de Obra (B) | [8 empty] | Encargos |  |  | Qtde. |  |  |  | Salário-Hora |  |  |  | Custo Horário
[7 empty] | CUSTO HORÁRIO DE MÃO DE OBRA = | [10 empty] | 0
[7 empty] | CUSTO HORÁRIO DE EXECUÇÃO = | [10 empty] | 816.4942
[7 empty] | CUSTO UNITÁRIO DE EXECUÇÃO = | [10 empty] | 1.786
[7 empty] | CUSTO DO FIC = | [10 empty] | 0
[7 empty] | CUSTO DO FIT = | [10 empty] | 0
Material (C) | [8 empty] | Qtde. |  |  | Unidade |  |  |  | Preço Unit. |  |  |  | Custo Unitário
[7 empty] | CUSTO TOTAL DO MATERIAL = | [10 empty] | 0
Atividades Auxiliares (D) | [8 empty] | Qtde. |  |  | Unidade |  |  |  | Preço Unit. |  |  |  | Custo Unitário
[7 empty] | CUSTO TOTAL DAS ATIVIDADES = | [10 empty] | 0
Tempo Fixo (E) | [8 empty] | Qtde. |  |  | Unidade |  |  |  | Preço Unit. |  |  |  | Custo Unitário
[7 empty] | CUSTO UNITÁRIO TOTAL DO TEMPO FIXO = | [10 empty] | 0
Momento de Transporte (F) |  |  |  | Qtde. | DMT-LN |  | DMT-RP | DMT-P |  | P1 |  |  | P2 |  |  |  | P3 |  |  | Custo Unitário
[7 empty] | CUSTO UNITÁRIO TOTAL DE TRANSPORTE = | [10 empty] | 0
[7 empty] | CUSTO UNITÁRIO DIRETO TOTAL = | [10 empty] | 1.786
[6 empty] | LUCRO E DESPESAS INDIRETAS ( |  |  |  |  | 0 |  |  | % ) = |  |  |  | 0
[7 empty] | PREÇO UNITÁRIO TOTAL = | [10 empty] | 1.786
CUSTO UNITÁRIO DE REFERÊNCIA
| Serviço: |  | CARGA, MANOBRA E DESCARGA DE AGREGADOS OU SOLOS EM CAMINHÃO BASCULANTE DE 10 M³ - CARGA COM ESCAVADEIRA DE 1,56 M³ (EXCLUSA) E DESCARGA LIVRE | [8 empty] | Item: |  |  | 5914354
[12 empty] | Prod. Equipe: |  |  | 431.6 |  |  |  | Unid: |  | T
Equipamento (A) | [6 empty] | Qtde. | Utilização |  |  |  |  | Custo Operacional | [6 empty] | Custo Horário
[8 empty] | Operat. |  | Improd. |  |  | Operat. |  |  |  | Improd.
| IE9579 | CAMINHÃO BASCULANTE COM CAPACIDADE DE 10 M³ - 188 KW |  |  |  |  | 3 | 0.84 |  | 0.16 |  |  | 210.1602 |  |  |  | 59.2438 |  |  | 558.0407
[7 empty] | CUSTO HORÁRIO DE EQUIPAMENTO = | [10 empty] | 558.0407
Mão de Obra (B) | [8 empty] | Encargos |  |  | Qtde. |  |  |  | Salário-Hora |  |  |  | Custo Horário
[7 empty] | CUSTO HORÁRIO DE MÃO DE OBRA = | [10 empty] | 0
[7 empty] | CUSTO HORÁRIO DE EXECUÇÃO = | [10 empty] | 558.0407
[7 empty] | CUSTO UNITÁRIO DE EXECUÇÃO = | [10 empty] | 1.293
[7 empty] | CUSTO DO FIC = | [10 empty] | 0
[7 empty] | CUSTO DO FIT = | [10 empty] | 0
Material (C) | [8 empty] | Qtde. |  |  | Unidade |  |  |  | Preço Unit. |  |  |  | Custo Unitário
[7 empty] | CUSTO TOTAL DO MATERIAL = | [10 empty] | 0
Atividades Auxiliares (D) | [8 empty] | Qtde. |  |  | Unidade |  |  |  | Preço Unit. |  |  |  | Custo Unitário
[7 empty] | CUSTO TOTAL DAS ATIVIDADES = | [10 empty] | 0
Tempo Fixo (E) | [8 empty] | Qtde. |  |  | Unidade |  |  |  | Preço Unit. |  |  |  | Custo Unitário
[7 empty] | CUSTO UNITÁRIO TOTAL DO TEMPO FIXO = | [10 empty] | 0
Momento de Transporte (F) |  |  |  | Qtde. | DMT-LN |  | DMT-RP | DMT-P |  | P1 |  |  | P2 |  |  |  | P3 |  |  | Custo Unitário
[7 empty] | CUSTO UNITÁRIO TOTAL DE TRANSPORTE = | [10 empty] | 0
[7 empty] | CUSTO UNITÁRIO DIRETO TOTAL = | [10 empty] | 1.293
[6 empty] | LUCRO E DESPESAS INDIRETAS ( |  |  |  |  | 0 |  |  | % ) = |  |  |  | 0
[7 empty] | PREÇO UNITÁRIO TOTAL = | [10 empty] | 1.293
CUSTO UNITÁRIO DE REFERÊNCIA
| Serviço: |  | CARGA, MANOBRA E DESCARGA DE BLOCOS DE ROCHA EM CAMINHÃO BASCULANTE DE 8 M³ - CARGA COM RETROESCAVADEIRA DE 0,29 M³ E DESCARGA LIVRE | [8 empty] | Item: |  |  | 5914657
[12 empty] | Prod. Equipe: |  |  | 32.26 |  |  |  | Unid: |  | T
Equipamento (A) | [6 empty] | Qtde. | Utilização |  |  |  |  | Custo Operacional | [6 empty] | Custo Horário
[8 empty] | Operat. |  | Improd. |  |  | Operat. |  |  |  | Improd.
| IE9526 | RETROESCAVADEIRA DE PNEUS COM CAPACIDADE DE 0,76 M³ - 58 KW |  |  |  |  | 1 | 1 |  | 0 |  |  | 108.6441 |  |  |  | 53.3426 |  |  | 108.6441
| IE9604 | CAMINHÃO BASCULANTE PARA ROCHA COM CAPACIDADE DE 8 M³ - 210 KW |  |  |  |  | 2 | 0.57 |  | 0.43 |  |  | 235.6644 |  |  |  | 65.3029 |  |  | 324.8179
[7 empty] | CUSTO HORÁRIO DE EQUIPAMENTO = | [10 empty] | 433.462
Mão de Obra (B) | [8 empty] | Encargos |  |  | Qtde. |  |  |  | Salário-Hora |  |  |  | Custo Horário
[7 empty] | CUSTO HORÁRIO DE MÃO DE OBRA = | [10 empty] | 0
[7 empty] | CUSTO HORÁRIO DE EXECUÇÃO = | [10 empty] | 433.462
[7 empty] | CUSTO UNITÁRIO DE EXECUÇÃO = | [10 empty] | 13.4365
[7 empty] | CUSTO DO FIC = | [10 empty] | 0
[7 empty] | CUSTO DO FIT = | [10 empty] | 0
Material (C) | [8 empty] | Qtde. |  |  | Unidade |  |  |  | Preço Unit. |  |  |  | Custo Unitário
[7 empty] | CUSTO TOTAL DO MATERIAL = | [10 empty] | 0
Atividades Auxiliares (D) | [8 empty] | Qtde. |  |  | Unidade |  |  |  | Preço Unit. |  |  |  | Custo Unitário
[7 empty] | CUSTO TOTAL DAS ATIVIDADES = | [10 empty] | 0
Tempo Fixo (E) | [8 empty] | Qtde. |  |  | Unidade |  |  |  | Preço Unit. |  |  |  | Custo Unitário
[7 empty] | CUSTO UNITÁRIO TOTAL DO TEMPO FIXO = | [10 empty] | 0
Momento de Transporte (F) |  |  |  | Qtde. | DMT-LN |  | DMT-RP | DMT-P |  | P1 |  |  | P2 |  |  |  | P3 |  |  | Custo Unitário
[7 empty] | CUSTO UNITÁRIO TOTAL DE TRANSPORTE = | [10 empty] | 0
[7 empty] | CUSTO UNITÁRIO DIRETO TOTAL = | [10 empty] | 13.4365
[6 empty] | LUCRO E DESPESAS INDIRETAS ( |  |  |  |  | 0 |  |  | % ) = |  |  |  | 0
[7 empty] | PREÇO UNITÁRIO TOTAL = | [10 empty] | 13.4365
CUSTO UNITÁRIO DE REFERÊNCIA
| Serviço: |  | CARGA, MANOBRA E DESCARGA DE MATERIAIS DIVERSOS EM CAMINHÃO CARROCERIA DE 5 T - CARGA E DESCARGA MANUAIS | [8 empty] | Item: |  |  | 5915474
[12 empty] | Prod. Equipe: |  |  | 7.761 |  |  |  | Unid: |  | T
Equipamento (A) | [6 empty] | Qtde. | Utilização |  |  |  |  | Custo Operacional | [6 empty] | Custo Horário
[8 empty] | Operat. |  | Improd. |  |  | Operat. |  |  |  | Improd.
| IE9687 | CAMINHÃO CARROCERIA COM CAPACIDADE DE 5 T - 115 KW |  |  |  |  | 1 | 1 |  | 0 |  |  | 113.4086 |  |  |  | 43.1784 |  |  | 113.4086
[7 empty] | CUSTO HORÁRIO DE EQUIPAMENTO = | [10 empty] | 113.4086
Mão de Obra (B) | [8 empty] | Encargos |  |  | Qtde. |  |  |  | Salário-Hora |  |  |  | Custo Horário
| IH9824 | SERVENTE | [6 empty] | 0 |  |  | 4 |  |  |  | 16.9749 |  |  |  | 67.8996
[7 empty] | CUSTO HORÁRIO DE MÃO DE OBRA = | [10 empty] | 67.8996
[7 empty] | CUSTO HORÁRIO DE EXECUÇÃO = | [10 empty] | 181.3082
[7 empty] | CUSTO UNITÁRIO DE EXECUÇÃO = | [10 empty] | 23.3613
[7 empty] | CUSTO DO FIC = | [10 empty] | 0
[7 empty] | CUSTO DO FIT = | [10 empty] | 0
Material (C) | [8 empty] | Qtde. |  |  | Unidade |  |  |  | Preço Unit. |  |  |  | Custo Unitário
[7 empty] | CUSTO TOTAL DO MATERIAL = | [10 empty] | 0
Atividades Auxiliares (D) | [8 empty] | Qtde. |  |  | Unidade |  |  |  | Preço Unit. |  |  |  | Custo Unitário
[7 empty] | CUSTO TOTAL DAS ATIVIDADES = | [10 empty] | 0
Tempo Fixo (E) | [8 empty] | Qtde. |  |  | Unidade |  |  |  | Preço Unit. |  |  |  | Custo Unitário
[7 empty] | CUSTO UNITÁRIO TOTAL DO TEMPO FIXO = | [10 empty] | 0
Momento de Transporte (F) |  |  |  | Qtde. | DMT-LN |  | DMT-RP | DMT-P |  | P1 |  |  | P2 |  |  |  | P3 |  |  | Custo Unitário
[7 empty] | CUSTO UNITÁRIO TOTAL DE TRANSPORTE = | [10 empty] | 0
[7 empty] | CUSTO UNITÁRIO DIRETO TOTAL = | [10 empty] | 23.3613
[6 empty] | LUCRO E DESPESAS INDIRETAS ( |  |  |  |  | 0 |  |  | % ) = |  |  |  | 0
[7 empty] | PREÇO UNITÁRIO TOTAL = | [10 empty] | 23.3613
CUSTO UNITÁRIO DE REFERÊNCIA
| Serviço: |  | CARGA, MANOBRA E DESCARGA DE MATERIAIS DIVERSOS EM CAMINHÃO CARROCERIA DE 15 T - CARGA E DESCARGA COM CAMINHÃO GUINDAUTO DE 20 T.M | [8 empty] | Item: |  |  | 5914333
[12 empty] | Prod. Equipe: |  |  | 21.37 |  |  |  | Unid: |  | T
Equipamento (A) | [6 empty] | Qtde. | Utilização |  |  |  |  | Custo Operacional | [6 empty] | Custo Horário
[8 empty] | Operat. |  | Improd. |  |  | Operat. |  |  |  | Improd.
| IE9592 | CAMINHÃO CARROCERIA COM CAPACIDADE DE 15 T - 188 KW |  |  |  |  | 2 | 0.53 |  | 0.47 |  |  | 206.3066 |  |  |  | 57.375 |  |  | 272.6175
| IE9686 | CAMINHÃO CARROCERIA COM GUINDAUTO COM CAPACIDADE DE 20 T.M - 136 KW |  |  |  |  | 1 | 1 |  | 0 |  |  | 236.5516 |  |  |  | 86.6151 |  |  | 236.5516
[7 empty] | CUSTO HORÁRIO DE EQUIPAMENTO = | [10 empty] | 509.1691
Mão de Obra (B) | [8 empty] | Encargos |  |  | Qtde. |  |  |  | Salário-Hora |  |  |  | Custo Horário
| IH9824 | SERVENTE | [6 empty] | 0 |  |  | 2 |  |  |  | 16.9749 |  |  |  | 33.9498
[7 empty] | CUSTO HORÁRIO DE MÃO DE OBRA = | [10 empty] | 33.9498
[7 empty] | CUSTO HORÁRIO DE EXECUÇÃO = | [10 empty] | 543.1189
[7 empty] | CUSTO UNITÁRIO DE EXECUÇÃO = | [10 empty] | 25.415
[7 empty] | CUSTO DO FIC = | [10 empty] | 0
[7 empty] | CUSTO DO FIT = | [10 empty] | 0
Material (C) | [8 empty] | Qtde. |  |  | Unidade |  |  |  | Preço Unit. |  |  |  | Custo Unitário
[7 empty] | CUSTO TOTAL DO MATERIAL = | [10 empty] | 0
Atividades Auxiliares (D) | [8 empty] | Qtde. |  |  | Unidade |  |  |  | Preço Unit. |  |  |  | Custo Unitário
[7 empty] | CUSTO TOTAL DAS ATIVIDADES = | [10 empty] | 0
Tempo Fixo (E) | [8 empty] | Qtde. |  |  | Unidade |  |  |  | Preço Unit. |  |  |  | Custo Unitário
[7 empty] | CUSTO UNITÁRIO TOTAL DO TEMPO FIXO = | [10 empty] | 0
Momento de Transporte (F) |  |  |  | Qtde. | DMT-LN |  | DMT-RP | DMT-P |  | P1 |  |  | P2 |  |  |  | P3 |  |  | Custo Unitário
[7 empty] | CUSTO UNITÁRIO TOTAL DE TRANSPORTE = | [10 empty] | 0
[7 empty] | CUSTO UNITÁRIO DIRETO TOTAL = | [10 empty] | 25.415
[6 empty] | LUCRO E DESPESAS INDIRETAS ( |  |  |  |  | 0 |  |  | % ) = |  |  |  | 0
[7 empty] | PREÇO UNITÁRIO TOTAL = | [10 empty] | 25.415
CUSTO UNITÁRIO DE REFERÊNCIA
| Serviço: |  | CARGA, MANOBRA E DESCARGA DE CONCRETO COM CAMINHÃO BETONEIRA - CARGA EM CENTRAL DE CONCRETO DE 30 M³/H E DESCARGA LIVRE | [8 empty] | Item: |  |  | 5909007
[12 empty] | Prod. Equipe: |  |  | 59.76 |  |  |  | Unid: |  | T
Equipamento (A) | [6 empty] | Qtde. | Utilização |  |  |  |  | Custo Operacional | [6 empty] | Custo Horário
[8 empty] | Operat. |  | Improd. |  |  | Operat. |  |  |  | Improd.
| IE9600 | CAMINHÃO BETONEIRA COM CAPACIDADE DE 8 M³ - 188 KW |  |  |  |  | 4 | 0.8 |  | 0.2 |  |  | 232.7524 |  |  |  | 72.9587 |  |  | 803.1746
[7 empty] | CUSTO HORÁRIO DE EQUIPAMENTO = | [10 empty] | 803.1746
Mão de Obra (B) | [8 empty] | Encargos |  |  | Qtde. |  |  |  | Salário-Hora |  |  |  | Custo Horário
[7 empty] | CUSTO HORÁRIO DE MÃO DE OBRA = | [10 empty] | 0
[7 empty] | CUSTO HORÁRIO DE EXECUÇÃO = | [10 empty] | 803.1746
[7 empty] | CUSTO UNITÁRIO DE EXECUÇÃO = | [10 empty] | 13.44
[7 empty] | CUSTO DO FIC = | [10 empty] | 0
[7 empty] | CUSTO DO FIT = | [10 empty] | 0
Material (C) | [8 empty] | Qtde. |  |  | Unidade |  |  |  | Preço Unit. |  |  |  | Custo Unitário
[7 empty] | CUSTO TOTAL DO MATERIAL = | [10 empty] | 0
Atividades Auxiliares (D) | [8 empty] | Qtde. |  |  | Unidade |  |  |  | Preço Unit. |  |  |  | Custo Unitário
[7 empty] | CUSTO TOTAL DAS ATIVIDADES = | [10 empty] | 0
Tempo Fixo (E) | [8 empty] | Qtde. |  |  | Unidade |  |  |  | Preço Unit. |  |  |  | Custo Unitário
[7 empty] | CUSTO UNITÁRIO TOTAL DO TEMPO FIXO = | [10 empty] | 0
Momento de Transporte (F) |  |  |  | Qtde. | DMT-LN |  | DMT-RP | DMT-P |  | P1 |  |  | P2 |  |  |  | P3 |  |  | Custo Unitário
[7 empty] | CUSTO UNITÁRIO TOTAL DE TRANSPORTE = | [10 empty] | 0
[7 empty] | CUSTO UNITÁRIO DIRETO TOTAL = | [10 empty] | 13.44
[6 empty] | LUCRO E DESPESAS INDIRETAS ( |  |  |  |  | 0 |  |  | % ) = |  |  |  | 0
[7 empty] | PREÇO UNITÁRIO TOTAL = | [10 empty] | 13.44
CUSTO UNITÁRIO DE REFERÊNCIA
| Serviço: |  | CARGA, MANOBRA E DESCARGA DE MATERIAL DEMOLIDO EM CAMINHÃO BASCULANTE DE 6 M³ - CARGA COM CARREGADEIRA DE 1,72 M³ E DESCARGA LIVRE | [8 empty] | Item: |  |  | 5914675
[12 empty] | Prod. Equipe: |  |  | 186.89 |  |  |  | Unid: |  | T
Equipamento (A) | [6 empty] | Qtde. | Utilização |  |  |  |  | Custo Operacional | [6 empty] | Custo Horário
[8 empty] | Operat. |  | Improd. |  |  | Operat. |  |  |  | Improd.
| IE9506 | CAMINHÃO BASCULANTE COM CAPACIDADE DE 6 M³ - 136 KW |  |  |  |  | 2 | 0.97 |  | 0.03 |  |  | 142.014 |  |  |  | 52.9664 |  |  | 278.6851
| IE9584 | CARREGADEIRA DE PNEUS COM CAPACIDADE DE 1,72 M³ - 113 KW |  |  |  |  | 1 | 1 |  | 0 |  |  | 139.336 |  |  |  | 66.6571 |  |  | 139.336
[7 empty] | CUSTO HORÁRIO DE EQUIPAMENTO = | [10 empty] | 418.0211
Mão de Obra (B) | [8 empty] | Encargos |  |  | Qtde. |  |  |  | Salário-Hora |  |  |  | Custo Horário
[7 empty] | CUSTO HORÁRIO DE MÃO DE OBRA = | [10 empty] | 0
[7 empty] | CUSTO HORÁRIO DE EXECUÇÃO = | [10 empty] | 418.0211
[7 empty] | CUSTO UNITÁRIO DE EXECUÇÃO = | [10 empty] | 2.2367
[7 empty] | CUSTO DO FIC = | [10 empty] | 0
[7 empty] | CUSTO DO FIT = | [10 empty] | 0
Material (C) | [8 empty] | Qtde. |  |  | Unidade |  |  |  | Preço Unit. |  |  |  | Custo Unitário
[7 empty] | CUSTO TOTAL DO MATERIAL = | [10 empty] | 0
Atividades Auxiliares (D) | [8 empty] | Qtde. |  |  | Unidade |  |  |  | Preço Unit. |  |  |  | Custo Unitário
[7 empty] | CUSTO TOTAL DAS ATIVIDADES = | [10 empty] | 0
Tempo Fixo (E) | [8 empty] | Qtde. |  |  | Unidade |  |  |  | Preço Unit. |  |  |  | Custo Unitário
[7 empty] | CUSTO UNITÁRIO TOTAL DO TEMPO FIXO = | [10 empty] | 0
Momento de Transporte (F) |  |  |  | Qtde. | DMT-LN |  | DMT-RP | DMT-P |  | P1 |  |  | P2 |  |  |  | P3 |  |  | Custo Unitário
[7 empty] | CUSTO UNITÁRIO TOTAL DE TRANSPORTE = | [10 empty] | 0
[7 empty] | CUSTO UNITÁRIO DIRETO TOTAL = | [10 empty] | 2.2367
[6 empty] | LUCRO E DESPESAS INDIRETAS ( |  |  |  |  | 0 |  |  | % ) = |  |  |  | 0
[7 empty] | PREÇO UNITÁRIO TOTAL = | [10 empty] | 2.2367
CUSTO UNITÁRIO DE REFERÊNCIA
| Serviço: |  | CARGA, MANOBRA E DESCARGA DE AGREGADOS OU SOLOS EM CAMINHÃO BASCULANTE DE 6 M³ - CARGA MANUAL E DESCARGA LIVRE | [8 empty] | Item: |  |  | 5915476
[12 empty] | Prod. Equipe: |  |  | 9.4877 |  |  |  | Unid: |  | T
Equipamento (A) | [6 empty] | Qtde. | Utilização |  |  |  |  | Custo Operacional | [6 empty] | Custo Horário
[8 empty] | Operat. |  | Improd. |  |  | Operat. |  |  |  | Improd.
| IE9506 | CAMINHÃO BASCULANTE COM CAPACIDADE DE 6 M³ - 136 KW |  |  |  |  | 1 | 1 |  | 0 |  |  | 142.014 |  |  |  | 52.9664 |  |  | 142.014
[7 empty] | CUSTO HORÁRIO DE EQUIPAMENTO = | [10 empty] | 142.014
Mão de Obra (B) | [8 empty] | Encargos |  |  | Qtde. |  |  |  | Salário-Hora |  |  |  | Custo Horário
| IH9824 | SERVENTE | [6 empty] | 0 |  |  | 4 |  |  |  | 16.9749 |  |  |  | 67.8996
[7 empty] | CUSTO HORÁRIO DE MÃO DE OBRA = | [10 empty] | 67.8996
[7 empty] | CUSTO HORÁRIO DE EXECUÇÃO = | [10 empty] | 209.9136
[7 empty] | CUSTO UNITÁRIO DE EXECUÇÃO = | [10 empty] | 22.1248
[7 empty] | CUSTO DO FIC = | [10 empty] | 0
[7 empty] | CUSTO DO FIT = | [10 empty] | 0
Material (C) | [8 empty] | Qtde. |  |  | Unidade |  |  |  | Preço Unit. |  |  |  | Custo Unitário
[7 empty] | CUSTO TOTAL DO MATERIAL = | [10 empty] | 0
Atividades Auxiliares (D) | [8 empty] | Qtde. |  |  | Unidade |  |  |  | Preço Unit. |  |  |  | Custo Unitário
[7 empty] | CUSTO TOTAL DAS ATIVIDADES = | [10 empty] | 0
Tempo Fixo (E) | [8 empty] | Qtde. |  |  | Unidade |  |  |  | Preço Unit. |  |  |  | Custo Unitário
[7 empty] | CUSTO UNITÁRIO TOTAL DO TEMPO FIXO = | [10 empty] | 0
Momento de Transporte (F) |  |  |  | Qtde. | DMT-LN |  | DMT-RP | DMT-P |  | P1 |  |  | P2 |  |  |  | P3 |  |  | Custo Unitário
[7 empty] | CUSTO UNITÁRIO TOTAL DE TRANSPORTE = | [10 empty] | 0
[7 empty] | CUSTO UNITÁRIO DIRETO TOTAL = | [10 empty] | 22.1248
[6 empty] | LUCRO E DESPESAS INDIRETAS ( |  |  |  |  | 0 |  |  | % ) = |  |  |  | 0
[7 empty] | PREÇO UNITÁRIO TOTAL = | [10 empty] | 22.1248
CUSTO UNITÁRIO DE REFERÊNCIA
| Serviço: |  | CARGA, MANOBRA E DESCARGA DE AGREGADOS OU SOLOS EM CAMINHÃO BASCULANTE DE 6 M³ - CARGA COM ESCAVADEIRA DE 1,56 M³ (EXCLUSA) E DESCARGA LIVRE | [8 empty] | Item: |  |  | 5914353
[12 empty] | Prod. Equipe: |  |  | 431.6 |  |  |  | Unid: |  | T
Equipamento (A) | [6 empty] | Qtde. | Utilização |  |  |  |  | Custo Operacional | [6 empty] | Custo Horário
[8 empty] | Operat. |  | Improd. |  |  | Operat. |  |  |  | Improd.
| IE9506 | CAMINHÃO BASCULANTE COM CAPACIDADE DE 6 M³ - 136 KW |  |  |  |  | 4 | 0.79 |  | 0.21 |  |  | 142.014 |  |  |  | 52.9664 |  |  | 493.256
[7 empty] | CUSTO HORÁRIO DE EQUIPAMENTO = | [10 empty] | 493.256
Mão de Obra (B) | [8 empty] | Encargos |  |  | Qtde. |  |  |  | Salário-Hora |  |  |  | Custo Horário
[7 empty] | CUSTO HORÁRIO DE MÃO DE OBRA = | [10 empty] | 0
[7 empty] | CUSTO HORÁRIO DE EXECUÇÃO = | [10 empty] | 493.256
[7 empty] | CUSTO UNITÁRIO DE EXECUÇÃO = | [10 empty] | 1.1429
[7 empty] | CUSTO DO FIC = | [10 empty] | 0
[7 empty] | CUSTO DO FIT = | [10 empty] | 0
Material (C) | [8 empty] | Qtde. |  |  | Unidade |  |  |  | Preço Unit. |  |  |  | Custo Unitário
[7 empty] | CUSTO TOTAL DO MATERIAL = | [10 empty] | 0
Atividades Auxiliares (D) | [8 empty] | Qtde. |  |  | Unidade |  |  |  | Preço Unit. |  |  |  | Custo Unitário
[7 empty] | CUSTO TOTAL DAS ATIVIDADES = | [10 empty] | 0
Tempo Fixo (E) | [8 empty] | Qtde. |  |  | Unidade |  |  |  | Preço Unit. |  |  |  | Custo Unitário
[7 empty] | CUSTO UNITÁRIO TOTAL DO TEMPO FIXO = | [10 empty] | 0
Momento de Transporte (F) |  |  |  | Qtde. | DMT-LN |  | DMT-RP | DMT-P |  | P1 |  |  | P2 |  |  |  | P3 |  |  | Custo Unitário
[7 empty] | CUSTO UNITÁRIO TOTAL DE TRANSPORTE = | [10 empty] | 0
[7 empty] | CUSTO UNITÁRIO DIRETO TOTAL = | [10 empty] | 1.1429
[6 empty] | LUCRO E DESPESAS INDIRETAS ( |  |  |  |  | 0 |  |  | % ) = |  |  |  | 0
[7 empty] | PREÇO UNITÁRIO TOTAL = | [10 empty] | 1.1429