## Memória de Cálculo
Obra
CONSTRUÇÃO DE QUADRA POLIESPORTIVA (2)
Memória de Cálculo
Item | Descrição | Und | Quant. | Memória de Cálculo
1 | SERVIÇOS PRELIMINARES
1.1 | ADMINISTRAÇÃO LOCAL DE OBRA | MES | 4,0 | = Mestre de obras - 5hr x 5dias x 4 semanas= 100 horas por mês Engenheiro - 1hr x 1dia x 4 semanas = 4 horas por mês
1.2 | PLACA DE OBRA EM CHAPA DE ACO GALVANIZADO | m² | 3,0 | = 2 x 1,50m = 3m
1.3 | ENTRADA DE ENERGIA PROVISÓRIA TRIFÁSICA, EM POSTE DE AÇO GALVANIZADO DN 100MM | UN | 1,0 | = Referente a 1 entrada de energia
1.4 | KIT CAVALETE PARA MEDIÇÃO DE ÁGUA - ENTRADA INDIVIDUALIZADA, EM PVC DN 25 (¾), PARA 1 MEDIDOR  FORNECIMENTO E INSTALAÇÃO (EXCLUSIVE HIDRÔMETRO). AF_11/2016 | UN | 1,0 | = Referente a 1 entrada de água
1.5 | HIDRÔMETRO DN 25 (¾ ), 5,0 M³/H FORNECIMENTO E INSTALAÇÃO. AF_11/2016 | UN | 1,0 | = Referente a 1 entrada de água
1.7 | LOCACAO CONVENCIONAL DE OBRA, UTILIZANDO GABARITO DE TÁBUAS CORRIDAS PONTALETADAS A CADA 2,00M - 2 UTILIZAÇÕES. AF_10/2018 | M | 110,6 | = Perímetro da quadra com afastamento de 1 metro = 110,60
1.7 | EXECUÇÃO DE DEPÓSITO EM CANTEIRO DE OBRA EM CHAPA DE MADEIRA COMPENSADA, NÃO INCLUSO MOBILIÁRIO. AF_04/2016 | m² | 9,0 | = 3x3=9m²
2 | MOVIMENTAÇÃO DE TERRAS
2.1 | ESCAVAÇÃO MANUAL DE VALA PARA VIGA BALDRAME (INCLUINDO ESCAVAÇÃO PARA COLOCAÇÃO DE FÔRMAS). AF_06/2017 | m³ | 15,39 | = Perímetro da quadra 102,60 x 0,50 x 0,30 = 15,39m³
2.2 | ESCAVAÇÃO MANUAL PARA BLOCO DE COROAMENTO OU SAPATA (INCLUINDO ESCAVAÇÃO PARA COLOCAÇÃO DE FÔRMAS). AF_06/2017 | m³ | 7,09 | = Blocos - largura 0,60m x comprimento 0,60m x profundidade 1,30m x quantidade 14 = 6,55m³ Estaca - largura 0,15m x comprimento 0,15m x profundidade 1,20m x quantidade 20 = 0,54 m³ Total = 7,09m³
2.3 | REATERRO MANUAL APILOADO COM SOQUETE. AF_10/2017 | m³ | 9,19 | = Escavação 15,39m³ - concretagem de viga e bloco 6,20m³ = 9,19m³
2.4 | PREPARO DE FUNDO DE VALA COM LARGURA MENOR QUE 1,5 M (ACERTO DO SOLO NATURAL). AF_08/2020 | m² | 25,56 | = Baldrame = Comprimento da viga 102,60m x largura 0,20m = 20,52m² Bloco = largura 0,60m x comprimento 0,60m x quantidade 14 = 5,04 somatória = 25,56m²
2.5 | COMPACTAÇÃO MECÂNICA DE SOLO PARA EXECUÇÃO DE RADIER, PISO DE CONCRETO OU LAJE SOBRE SOLO, COM COMPACTADOR DE SOLOS TIPO PLACA VIBRATÓRIA. AF_09/2021 | m² | 586,37 | = Para piso da quadra - Largura 17,85m x comprimento 32,85m = 586,37m²
3 | ESTRUTURA
3.1 | FUNDAÇÃO
3.1.1 | FABRICAÇÃO, MONTAGEM E DESMONTAGEM DE FÔRMA PARA VIGA BALDRAME, EM MADEIRA SERRADA, E=25 MM, 4 UTILIZAÇÕES. AF_06/2017 | m² | 61,56 | = Comprimento da baldrame 102,60m x (face 1 0,30m + face 2 0,30m da baldrame) = 61,56m²
3.1.2 | FABRICAÇÃO, MONTAGEM E DESMONTAGEM DE FÔRMA PARA BLOCO DE COROAMENTO, EM CHAPA DE MADEIRA COMPENSADA RESINADA, E=17 MM, 4 UTILIZAÇÕES. AF_06/2017 | m² | 17,22 | = Perímetro do bloco 2,40m x altura do bloco 0,25m x quantidade de blocos 14 = 8,40m² Perímetro do arranque 0,60 x altura do arranque 1,05m x quantidade do arranque 14 = 8,82m² Somatória do bloco 8,40m² + arranque 8,82m² = 17,22m²
3.1.3 | ARMAÇÃO DE BLOCO, VIGA BALDRAME OU SAPATA UTILIZANDO AÇO CA-50 DE 8 MM - MONTAGEM. AF_06/2017 | KG | 282,69 | = Bloco - (Comprimento da barra 0,70m x quantidade de barras 10 x kg/m da barra de 8mm 0,395)14 = 38,71kg Arranque - (Comprimento da barra 1,25m x quantidade de barras 4 x kg/m da barra de 8mm 0,395)14 = 27,65kg Estaca - (Comprimento da barra 1,25m x quantidade de barras 4 x kg/m da barra de 8mm 0,395)20 = 39,50kg Baldrame - (comprimento da baldrame 102,60 + 1 metro de transpasse a cada 11 metros 9,32 = 111,92m) x quantidade de barras 4 x kg/m da barra de 8mm 0,395 = 176,83kg Total = 176,83+39,50+27,65+38,71=282,69kg
3.1.4 | ARMAÇÃO DE BLOCO, VIGA BALDRAME E SAPATA UTILIZANDO AÇO CA-60 DE 5 MM - MONTAGEM. AF_06/2017 | KG | 84,47 | = Para Estribos espaçados a cada 20cm Arranque - (comprimento 1,25/0,20=6,25=7 x comprimento 0,54 x kg/m² da barra 5mm 0,154)14 = 8,14kg Estaca - (Quantidade 1,20/0,20=6 x comprimento 0,54 x kg/m² da barra 5mm 0,154)20 = 9,97kg Baldrame - (Quantidade 102,60/0,20=513 x comprimento 0,84 x kg/m² da barra 5mm 0,154) = 66,36 Total = 8,14+9,97+66,36=84,47kg
3.1.5 | CONCRETAGEM DE BLOCOS DE COROAMENTO E VIGAS BALDRAMES, FCK 30 MPA, COM USO DE BOMBA  LANÇAMENTO, ADENSAMENTO E ACABAMENTO. AF_06/2017 | m³ | 6,7 | = Blocos - (0,60x0,60x,25)14=1,26m³ Arranque - (0,15x0,15x0,95)14=0,29m³ Baldrame - 0,15x0,30x102,60=4,61m³ Estaca - (0,15x0,15x1,20)20=0,54m³ Somatória 1,26+0,29+4,61+0,54=6,70m³
3.2 | ESTRUTURA PILARES E VIGA DE RESPALDO
3.2.1 | MONTAGEM E DESMONTAGEM DE FÔRMA DE PILARES RETANGULARES E ESTRUTURAS SIMILARES, PÉ-DIREITO SIMPLES, EM CHAPA DE MADEIRA COMPENSADA RESINADA, 4 UTILIZAÇÕES. AF_09/2020 | m² | 19,18 | = Pilares - Altura 1,10m x (Face 1 0,15m + face 2 0,15m) x 14 = 4,66m² Respaldo - Comprimento 36,30 x (Face 1 0,20m + face 2 0,20m) = 14,52m² Total - 19,18m²
3.2.2 | ARMAÇÃO DE PILAR OU VIGA DE ESTRUTURA CONVENCIONAL DE CONCRETO ARMADO UTILIZANDO AÇO CA-50 DE 8,0 MM - MONTAGEM. AF_06/2022 | KG | 87,99 | = Pilares - (Comprimento da barra 1,15m x quantidade de barras 4 x kg/m da barra de 8mm 0,395)14 = 25,43kg respaldo- (comprimento da viga 102,60 + 1 metro de transpasse a cada 11 metros 3,30 = 39,60m) x quantidade de barras 4 x kg/m da barra de 8mm 0,395 = 62,56kg Total = 25,43+62,56=87,99kg
3.2.3 | ARMAÇÃO DE PILAR OU VIGA DE ESTRUTURA CONVENCIONAL DE CONCRETO ARMADO UTILIZANDO AÇO CA-60 DE 5,0 MM - MONTAGEM. AF_06/2022 | KG | 24,91 | = Pilares - (Quantidade 1,10/0,20=5,50=6 x comprimento 0,54 x kg/m² da barra 5mm 0,154)14 = 6,98kg Respaldo- (Quantidade 36,30/0,20=181,50=182x comprimento 0,64 x kg/m² da barra 5mm 0,154) = 17,93kg Total = 6,98 + 17,93 = 24,91kg
3.2.4 | CONCRETAGEM DE PILARES, FCK = 25 MPA, COM USO DE BALDES - LANÇAMENTO, ADENSAMENTO E ACABAMENTO. AF_02/2022 | m³ | 0,34 | = Pilares - (0,15x0,15x1,10 ) 14 = 0,34m³
3.2.5 | CONCRETAGEM DE VIGAS E LAJES, FCK=25 MPA, PARA QUALQUER TIPO DE LAJE COM BALDES EM EDIFICAÇÃO TÉRREA - LANÇAMENTO, ADENSAMENTO E ACABAMENTO. AF_02/2022 | m³ | 1,08 | = Respaldo- (0,15x0,20x36,30 ) = 1,08m³
4 | IMPERMEABILIZAÇÃO
4.1 | IMPERMEABILIZAÇÃO DE SUPERFÍCIE COM EMULSÃO ASFÁLTICA, 2 DEMÃOS AF_06/2018 | m² | 76,95 | = Faces da Baldrame (0,30+0,15+0,30) x comprimento da baldrame 102,60 = 76,95m²
5 | ALVENARIA E REVESTIMENTO PRIMÁRIO
5.1 | ALVENARIA DE VEDAÇÃO DE BLOCOS CERÂMICOS FURADOS NA HORIZONTAL DE 14X9X19 CM (ESPESSURA 14 CM, BLOCO DEITADO) E ARGAMASSA DE ASSENTAMENTO COM PREPARO EM BETONEIRA. AF_12/2021 | m² | 30,78 | = (Perímetro da alvenaria 17,85 - vão dos pilares 0,75) x 0,90) 2 = 30,78m²
5.2 | CHAPISCO APLICADO EM ALVENARIA (SEM PRESENÇA DE VÃOS) E ESTRUTURAS DE CONCRETO DE FACHADA, COM COLHER DE PEDREIRO. ARGAMASSA TRAÇO 1:3 COM PREPARO EM BETONEIRA 400L. AF_06/2014 | m² | 78,54 | = Perímetro da alvenaria incluso pilares 17,85 x (0,90 + 0,20 do respaldo ) x 4 = 78,54
5.3 | MASSA ÚNICA, PARA RECEBIMENTO DE PINTURA, EM ARGAMASSA TRAÇO 1:2:8, PREPARO MANUAL, APLICADA MANUALMENTE EM FACES INTERNAS DE PAREDES, ESPESSURA DE 20MM, COM EXECUÇÃO DE TALISCAS. AF_06/2014 | m² | 83,89 | = Perímetro da alvenaria incluso pilares 17,85 x (0,90 + 0,20 do respaldo ) x 4 = 78,54 Requadro superior comprimento do respaldo 17,85 x largura 0,15 = 2,67 x 2 = 5,35 total= 83,89m²
6 | PAVIMENTAÇÃO
6.1 | EXECUÇÃO DE PASSEIO (CALÇADA) OU PISO DE CONCRETO COM CONCRETO MOLDADO IN LOCO, USINADO, ACABAMENTO CONVENCIONAL, ESPESSURA 10 CM, ARMADO. | m² | 596,22 | = Para piso da quadra - Largura 18,15m x comprimento 32,85m = 596,22m²
6.3 | EXECUÇÃO DE PASSEIO (CALÇADA) OU PISO DE CONCRETO COM CONCRETO MOLDADO IN LOCO, FEITO EM OBRA, ACABAMENTO CONVENCIONAL, NÃO ARMADO. AF_07/2016 | m³ | 13,27 | = perímetro da quadra com afastamento de 2,0m = 221,20 x espessura do piso 0,06m = 13,27m³
6.3 | LASTRO COM MATERIAL GRANULAR, APLICADO EM PISOS OU LAJES SOBRE SOLO, ESPESSURA DE *5 CM*. AF_08/2017 | m³ | 29,81 | = Área do piso 596,22 x altura do lastro 0,05m = 29,81 m²
7 | PINTURA
7.1 | APLICAÇÃO DE FUNDO SELADOR ACRÍLICO EM PAREDES, UMA DEMÃO. AF_06/2014 | m² | 83,89 | = mesma quantidade do reboco = 83,89m²
7.2 | APLICAÇÃO MANUAL DE PINTURA COM TINTA TEXTURIZADA ACRÍLICA EM PAREDES EXTERNAS DE CASAS, UMA COR. AF_06/2014 | m² | 83,89 | = mesma quantidade do reboco = 83,89m²
7.3 | PINTURA DE PISO COM TINTA ACRÍLICA, APLICAÇÃO MANUAL, 2 DEMÃOS, INCLUSO FUNDO PREPARADOR. AF_05/2021 | m² | 596,22 | = Área total do piso = 596,22m²
7.4 | PINTURA DE DEMARCAÇÃO DE QUADRA POLIESPORTIVA COM BORRACHA CLORADA, E = 5 CM, APLICAÇÃO MANUAL. AF_05/2021 | M | 351,66 | = somatória da demarcação das faixas= (15,0+16,0+15,0+8,0+9,0+9,0+9,0+9,0+19,22+5,65+4,9+3,93+1,94+0,38+0,38+5,80+5,80+1,75+6,0+1,755,5+9,42+6,5+4,34+6,50) = 175,83 x 2=351,66m
8 | ALAMBRADO
8.1 | ALAMBRADO PARA QUADRA POLIESPORTIVA, ESTRUTURADO POR TUBOS DE ACO GALVANIZADO, (MONTANTES COM DIAMETRO 3", TRAVESSAS E ESCORAS COM DIÂMETRO 1 ¼), COM TELA SOLDADA DE ARAME GALVANIZADO, FIO 12 BWG MALHA 15X5CM | m² | 367,11 | = Fundos = Comprimento 18,08 x altura 3,50 = 63,28 x2= 126,56m² Lateral 01 = Comprimento 33,08 x altura 4,50 = 148,86 - recorte 25,46 - area dos portões 6,25 = 117,15m² Lateral 2 = Comprimento 33,08 x altura 4,50 = 148,86 - recorte 25,46 = 123,40m² Total = 126,56+117,15+123,40 = 367,11m²
8.2 | PORTÃO PARA QUADRA POLIESPORTIVA, ESTRUTURADO POR TUBOS DE ACO GALVANIZADO, (MONTANTES COM DIAMETRO 3", TRAVESSAS E ESCORAS COM DIÂMETRO 1 ¼), COM TELA SOLDADA DE ARAME GALVANIZADO, FIO 12 BWG MALHA 15X5CM | m² | 6,25 | = largura x altura do portão (1,36x2,30=3,12)x2=6,25
9 | INSTALAÇÕES ELETRICAS
9.2 | QUADRO DE DISTRIBUIÇÃO DE ENERGIA EM CHAPA DE AÇO GALVANIZADO, DE EMBUTIR, COM BARRAMENTO TRIFÁSICO, PARA 12 DISJUNTORES DIN 100A - FORNECIMENTO E INSTALAÇÃO. AF_10/2020 | UN | 1,0 | = 01 unidade
9.3 | DISJUNTOR MONOPOLAR TIPO DIN, CORRENTE NOMINAL DE 10A - FORNECIMENTO E INSTALAÇÃO. AF_10/2020 | UN | 6,0 | = 01 para cada circuito = 6 unidades
9.4 | DISJUNTOR TRIPOLAR TIPO NEMA, CORRENTE NOMINAL DE 60 ATÉ 100A - FORNECIMENTO E INSTALAÇÃO. AF_10/2020 | UN | 1,0 | = 01 unidade geral
9.5 | DISPOSITIVO DR, SENSIBILIDADE DE 30 MA, CORRENTE DE 25 A, TIPO AC | UN | 1,0 | = 01 unidade geral
9.6 | DISPOSITIVO DPS CLASSE II, 1 POLO, TENSAO MAXIMA DE 175 V, CORRENTE MAXIMA DE *45* KA (TIPO AC) - FORNECIMENTO E INSTALAÇÃO. | UN | 1,0 | = 01 unidade geral
9.7 | POSTE DE AÇO CONICO CONTÍNUO RETO SIMPLES, ENGASTADO, H=7M - FORNECIMENTO E INSTALACAO. AF_11/2019 | UN | 6,0 | = 6 unidades
9.8 | ELETRODUTO FLEXÍVEL CORRUGADO, PEAD, DN 63 (2"), PARA REDE ENTERRADA DE DISTRIBUIÇÃO DE ENERGIA ELÉTRICA - FORNECIMENTO E INSTALAÇÃO. AF_12/2021 | M | 100,12 | = somatória das distâncias = 16,09+16,87+16,42+2,06+16,60+15,98+1,5+13,10+1,50=100,12m
9.9 | CABO DE COBRE FLEXÍVEL ISOLADO, 4 MM², ANTI-CHAMA 0,6/1,0 KV, PARA CIRCUITOS TERMINAIS - FORNECIMENTO E INSTALAÇÃO. AF_12/2015 | M | 275,04 | = somatória das distâncias :16,09+16,87+16,42+2,06+16,60+15,98+1,5=85,52m Somatória de altura dos postes: 7m x quantidade 6un = 42m =137,52 x quantidade de fios 2 = 275,04m
9.10 | CABO DE COBRE FLEXÍVEL ISOLADO, 16 MM², ANTI-CHAMA 0,6/1,0 KV, PARA CIRCUITOS TERMINAIS - FORNECIMENTO E INSTALAÇÃO. AF_12/2015 | M | 29,2 | = somatória das distâncias :13,10+1,50=14,60m =14,60 x quantidade de fios 2 = 29,20m
9.11 | REFLETOR LED RETANGULAR BIVOLT, LUZ BRANCA, 200 W, FORNECIMENTO E INSTALAÇÃO | UN | 18,0 | = 3 unidades para cada poste = 18 unidades
9.12 | ENTRADA DE ENERGIA ELÉTRICA, AÉREA, TRIFÁSICA, COM CAIXA DE SOBREPOR, CABO DE 16 MM2 E DISJUNTOR DIN 50A (NÃO INCLUSO O POSTE DE CONCRETO). AF_07/2020_PS | UN | 1,0 | = 01 unidade
9.13 | QUADRO DE MEDIÇÃO GERAL DE ENERGIA PARA 1 MEDIDOR DE SOBREPOR - FORNECIMENTO E INSTALAÇÃO. AF_10/2020 | UN | 1,0 | = 01 unidade geral
9.14 | HASTE DE ATERRAMENTO 5/8 PARA SPDA - FORNECIMENTO E INSTALAÇÃO. AF_12/2017 | UN | 6,0 | = uma unidade para cada poste = 6 unidades
10 | EQUIPAMENTOS ESPORTIVOS
10.1 | FORNECIMENTO E INSTALAÇÃO DE CONJUNTO PARA PAR DE TABELAS DE BASQUETE EM COMPENSADO NAVAL | UN | 1,0 | = 01 unidade
10.2 | FORNECIMENTO DE CONJUNTO PARA FUTSAL COM TRAVES OFICIAIS DE 3,00 X 2,00 M EM TUBO DE ACO GALVANIZADO | UN | 1,0 | = 01 unidade
10.3 | FORNECIMENTO DE CONJUNTO PARA QUADRA DE VOLEI COM POSTES EM TUBO DE ACO GALVANIZADO | UN | 1,0 | = 01 unidade
11 | SERVIÇOS FINAIS
11.1 | LIMPEZA GERAL PARA ENTREGA DA OBRA | M² | 822,78 | = área total de intervenção quadra e passeio de entorno = 22,15*37,15= 822,78m²
|  |  | Total sem BDI |  | 329488.04
|  |  | Total do BDI |  | 73225.09
|  |  | Total Geral |  | 402713.13
_______________________________________________________________ CINTYA VIEIRA SOUTO ARQUITETA E URBANISTA CAU: A 160810-0