## Orçamento Sintético
|  |  | Obra | Bancos |  | B.D.I. |  | Encargos Sociais
|  |  | CONSTRUÇÃO DA REDE DE DISTRIBUIÇÃO ELÉTRICA DO BAIRRO VILA NOVA | SINAPI - 01/2023 - Mato Grosso SBC - 02/2023 - Mato Grosso ORSE - 11/2022 - Sergipe SEDOP - 02/2023 - Pará SEINFRA - 027 - Ceará SETOP - 10/2022 - Minas Gerais IOPES - 11/2022 - Espírito Santo CPOS - 11/2022 - São Paulo FDE - 10/2022 - São Paulo AGESUL - 06/2022 - Mato Grosso do Sul AGETOP CIVIL - 01/2023 - Goiás EMBASA - 01/2023 - Bahia CAERN - 05/2018 - Rio Grande do Norte EMOP - 12/2022 - Rio de Janeiro |  | 24,0% |  | Não Desonerado: embutido nos preços unitário dos insumos de mão de obra, de acordo com as bases.
Orçamento Sintético
Item | Código | Banco | Descrição | Und | Quant. | Valor Unit | Valor Unit com BDI | Total | Peso (%)
1 |  |  | SERVIÇOS INICIAIS |  |  |  |  | 4549.6 | 0.3653%
1.1 | PMCJ - 003 | Próprio | BARRAÇÃO PARA DEPÓSITO (3,30 x 4,30) CHAPA DE MADEIRA COMPENSADA RESINADA E TELHA DE FIBROCIMENTO | UN | 1 | 2599.22 | 3223.03 | 3223.03 | 0.2588%
1.2 | PMCJ - 001 | Próprio | PLACA DE OBRA EM CHAPA DE ACO GALVANIZADO | m² | 2.5 | 427.93 | 530.63 | 1326.57 | 0.1065%
2 |  |  | LISTA DE MATERIAIS |  |  |  |  | 1158651.32 | 79.54%
2.1 | 11524 | EMOP | ALCA PRE-FORMADA DE DISTRIBUICAO PARA CO NDUTORES DE ALUMINIO NU (CA OU CAA) 1/OA WG | UN | 48 | 14.57 | 18.06 | 866.88 | 0.06961%
2.2 | 11533 | EMOP | ALCA PRE-FORMADA DE DISTRIBUICAO PARA CO NDUTORES DE ALUMINIO NU (CA OU CAA) 2AWG | UN | 18 | 4.39 | 5.44 | 97.92 | 0.007863%
2.3 | 009351 | SBC | ALCA/ESTAI PREFORMADA ACO CARBONO ZINCADO 385mm | UN | 8 | 18.9 | 23.43 | 187.44 | 0.01505%
2.4 | 204 | ORSE | Armação secundária 1 estribo un | un | 77 | 39.76 | 49.3 | 3796.1 | 0.3048%
2.5 | 205 | ORSE | Armação secundária 2 estribos un | un | 87 | 45.73 | 56.7 | 4932.9 | 0.3961%
2.6 | 1117 | AGETOP CIVIL | ARRUELAS DE 3/4" | un | 14 | 1 | 1.24 | 17.36 | 0.001394%
2.7 | 3709 | AGETOP CIVIL | ARRUELA QUADRADA DE AÇO GALVANIZADO 3X38X38 MM FURO 18 | un | 571 | 1.13 | 1.4 | 799.4 | 0.06419%
2.8 | E00390 | SEDOP | Base para relé fotoelétrico | UN | 102 | 18.7 | 23.18 | 2364.36 | 0.1899%
2.9 | 4633 | ORSE | Braço tipo L 15 kv un | un | 9 | 85.9 | 106.51 | 958.59 | 0.07697%
2.10 | 13801 | ORSE | Braço Curvo em Aço Galvanizado a Fogo, com sapata de 48x3000mm DI ou similar un | un | 102 | 374.02 | 463.78 | 47305.56 | 3.799%
2.11 | 13926 | ORSE | Cabo de aluminio 15kv protegido 50mm² m | m | 1707 | 50 | 62 | 105834 | 8.498%
2.12 | 3813 | ORSE | Cabo de cobre isolado HEPR (XLPE), 16mm², 1kv / 90º C m | m | 100 | 14.6 | 18.1 | 1810 | 0.1453%
2.13 | 00001014 | SINAPI | CABO DE COBRE, FLEXIVEL, CLASSE 4 OU 5, ISOLACAO EM PVC/A, ANTICHAMA BWF-B, 1 CONDUTOR, 450/750 V, SECAO NOMINAL 2,5 MM2 | M | 1020 | 2.16 | 2.67 | 2723.4 | 0.2187%
2.14 | M100900610 | EMBASA | CABO DE COBRE SINGELO, ISOLADO EM PVC, 450/750V, 10mm2 | M | 22 | 6.48 | 8.03 | 176.66 | 0.01419%
2.15 | M100900680 | EMBASA | CABO DE COBRE SINGELO, ISOLADO EM PVC, 450/750V, 120mm2 | M | 48 | 69.9 | 86.67 | 4160.16 | 0.3341%
2.16 | 7071 | AGESUL | CABO DE ALUMINIO MULTIPLEXADO 120MM COPPERFIO | M | 565 | 81.13 | 100.6 | 56839 | 4.564%
2.17 | 6580 | AGESUL | CABO MULTIPLEXADO DE ALUMINIO CA/CAL 3X1X35+35MM2 | M | 2170 | 23.62 | 29.28 | 63537.6 | 5.102%
2.18 | 6581 | AGESUL | CABO MULTIPLEXADO DE ALUMINIO CA/CAL 3X1X70+70MM2 | M | 1600 | 46.32 | 57.43 | 91888 | 7.378%
2.19 | 2512 | ORSE | Cartucho para conector cunha série azul un | un | 44 | 15.2 | 18.84 | 828.96 | 0.06656%
2.20 | 6597 | AGESUL | CAPA PROTETORA 15 KV PARA CONECTOR CUNHA COM ESTRIBO 4-2 AWG / 25-50MM2 | UN | 30 | 39.83 | 49.38 | 1481.4 | 0.119%
2.21 | I8211 | SEINFRA | CHAVE FUSÍVEL INDICADORA UNIPOLAR 15KV-300A CORRENTE RUPTURA 2,0 KV | UN | 24 | 598 | 741.52 | 17796.48 | 0.4214%
2.22 | 4640 | ORSE | Cinta aço galvanizado 200mm un | un | 2 | 18.72 | 23.21 | 46.42 | 0.003727%
2.23 | 664 | ORSE | Conector p/ haste de aterramento 5/8" un | un | 120 | 5 | 6.2 | 744 | 0.05974%
2.24 | 00000167 | Próprio | CONEC. CUN. TRONCO 3,17-8 12MM 3,17-5, 21MM AMP TP. II 880557-1 | UN | 6 | 25.73 | 31.9 | 191.4 | 0.01537%
2.25 | 00000168 | Próprio | CONEC. CUN. TRONCO 3,17-8 12MM 3,17-7, 42MM AMP TP. I 880560-1 | UN | 8 | 17 | 21.08 | 168.64 | 0.01354%
2.26 | 00000169 | Próprio | CONEC. CUN. AL CN10, 10, 8,23 A 14,53 MM P/ 4,11 A 11,79 MM², 92119 AZUL | UN | 36 | 24.76 | 30.7 | 1105.2 | 0.08875%
2.27 | 00000170 | Próprio | CONEC. CUN. AL CN11 - 92120-3 AZUL | UN | 8 | 24.76 | 30.7 | 245.6 | 0.01972%
2.28 | 00000171 | Próprio | CONEC. CUN. AL CN12 - VERMELHO | UN | 2 | 24.76 | 30.7 | 61.4 | 0.00493%
2.29 | 00000172 | Próprio | CONEC. CUN. AL CN13, 6,55 A 10,11 MM P/ 5,18 A 8,38 MM², 92122-0 VERMELHO | UN | 12 | 24.76 | 30.7 | 368.4 | 0.02958%
2.30 | 00000173 | Próprio | CONEC. PERFURANTE CB 10-70 MM X 1,5-10 MM | UN | 204 | 45.5 | 56.42 | 11509.68 | 0.9242%
2.31 | 00000174 | Próprio | CONEC. PERFURANTE CB 25 MM - 120 MM | UN | 525 | 74.85 | 92.81 | 48725.25 | 3.913%
2.32 | 00034519 | SINAPI | CRUZETA DE CONCRETO LEVE, COMP. 2000 MM SECAO, 90 X 90 MM | UN | 14 | 80.41 | 99.7 | 1395.8 | 0.1121%
2.33 | 00002673 | SINAPI | ELETRODUTO DE PVC RIGIDO ROSCAVEL DE 1/2 ", SEM LUVA | M | 114 | 4.32 | 5.35 | 609.9 | 0.04897%
2.34 | E00195 | SEDOP | Elo fusivel 3H | UN | 12 | 1.45 | 1.79 | 21.48 | 0.001725%
2.35 | E00196 | SEDOP | Elo fusivel 5H | UN | 12 | 3.05 | 3.78 | 45.36 | 0.003642%
2.36 | 4655 | ORSE | Espaçador losangular 15kv un | un | 65 | 31 | 38.44 | 2498.6 | 0.2006%
2.37 | 2647 | ORSE | Estribo para alça 2 awg ESTRIBO PARA ALÇA 2 AWG un | un | 24 | 35.25 | 43.71 | 1049.04 | 0.08424%
2.38 | 4635 | ORSE | Estribo p/ braço tipo L 15 kv un | un | 9 | 8.76 | 10.86 | 97.74 | 0.007848%
2.39 | 7021 | AGESUL | FIO DE ALUMINIO 6 AWG PARA AMARRACAO DE ISOLADOR TOPO (1 KG = 28M) | M | 68.32 | 2.59 | 3.21 | 219.3 | 0.01761%
2.40 | M102050030 | EMBASA | FIO DE COBRE SINGELO, ISOLADO EM PVC, 450/750V, 6mm? | M | 35 | 3.32 | 4.11 | 143.85 | 0.01155%
2.41 | 00000407 | SINAPI | FITA DE ALUMINIO PARA PROTECAO DO CONDUTOR LARGURA 10 MM | KG | 2.44 | 58 | 71.92 | 175.48 | 0.01409%
2.42 | 00020111 | SINAPI | FITA ISOLANTE ADESIVA ANTICHAMA, USO ATE 750 V, EM ROLO DE 19 MM X 20 M | UN | 25 | 10.98 | 13.61 | 340.25 | 0.02732%
2.43 | 00000175 | Próprio | FIXADOR DE PERFIL "U" REDE COMPACTA | UN | 8 | 91.72 | 113.73 | 909.84 | 0.07306%
2.44 | 154 | ORSE | Alça preformada p/ estai 6,4 mm mr un | un | 9 | 6.16 | 7.63 | 68.67 | 0.005514%
2.45 | 1041 | ORSE | Gancho olhal c/ furo 18mm un | un | 24 | 15 | 18.6 | 446.4 | 0.03585%
2.46 | 10630 | ORSE | Grampo de ancoragem em alumínio fundido e cunha em poliamida e estribo ou alça em aço inoxidável para cabo protegido de 50mm² - classe de tensão 15KV un | un | 24 | 44.1 | 54.68 | 1312.32 | 0.1054%
2.47 | 1064 | ORSE | Grampo linha viva 6 a 250 mcm, ramal 8 a 2/0 awg un | un | 24 | 50 | 62 | 1488 | 0.1195%
2.48 | 045200 | SBC | HASTE RETA PARA GANCHO DE FERRO GALVANIZADO, COM ROSCA 5/16"x45cm PARA FIXACAO DE TELHADO | UN | 120 | 2.7 | 3.34 | 400.8 | 0.03218%
2.49 | 3971 | AGETOP CIVIL | ISOLADOR DE ANCORAGEM POLIMÉRICO 15 KV | un | 24 | 80 | 99.2 | 2380.8 | 0.1912%
2.50 | E00716 | SEDOP | Isolador pilar porcelana 15KV | UN | 20 | 123.75 | 153.45 | 3069 | 0.2464%
2.51 | 007727 | SBC | ISOLADOR PINO POLIMERICO TIPO BASTAO 15KV | UN | 12 | 81.59 | 101.17 | 1214.04 | 0.09749%
2.52 | P.19.000.043505 | CPOS | Isolador tipo roldana baixa tensão de 76 x 79 mm | UN | 251 | 8.39 | 10.4 | 2610.4 | 0.2096%
2.53 | 007057 | SBC | LAMPADA LED BULBO 100W BRANCA 13,5V E27 PHILIPS | UN | 102 | 1237 | 1533.88 | 156455.76 | 0.07224%
2.54 | 3958 | AGETOP CIVIL | MANILHA SAPATILHA EM AÇO GALVANIZADO | un | 24 | 15.46 | 19.17 | 460.08 | 0.03694%
2.55 | 4.95.10 | FDE | MAO FRANCESA PLANA 619 MM | UN | 28 | 17.41 | 21.58 | 604.24 | 0.04852%
2.56 | 1041 | ORSE | Gancho olhal c/ furo 18mm un | un | 32 | 15 | 18.6 | 595.2 | 0.04779%
2.57 | 00000442 | SINAPI | PARAFUSO FRANCES M16 EM ACO GALVANIZADO, COMPRIMENTO = 45 MM, DIAMETRO = 16 MM, CABECA ABAULADA | UN | 2 | 7.48 | 9.27 | 18.54 | 0.001489%
2.58 | 026714 | IOPES | PARAFUSO CABEÇA QUADRADA MAQUINA GALVANIZADO A FOGO 16 X 100MM (LABOR) | UN | 26 | 10.27 | 12.73 | 330.98 | 0.02658%
2.59 | 00000430 | SINAPI | PARAFUSO M16 EM ACO GALVANIZADO, COMPRIMENTO = 125 MM, DIAMETRO = 16 MM, ROSCA MAQUINA, CABECA QUADRADA | UN | 20 | 11.31 | 14.02 | 280.4 | 0.02252%
2.60 | 00000441 | SINAPI | PARAFUSO M16 EM ACO GALVANIZADO, COMPRIMENTO = 150 MM, DIAMETRO = 16 MM, ROSCA MAQUINA, CABECA QUADRADA | UN | 2 | 12.45 | 15.43 | 30.86 | 0.002478%
2.61 | 00000431 | SINAPI | PARAFUSO M16 EM ACO GALVANIZADO, COMPRIMENTO = 200 MM, DIAMETRO = 16 MM, ROSCA MAQUINA, CABECA QUADRADA | UN | 231 | 15.03 | 18.63 | 4303.53 | 0.3456%
2.62 | 00000432 | SINAPI | PARAFUSO M16 EM ACO GALVANIZADO, COMPRIMENTO = 250 MM, DIAMETRO = 16 MM, ROSCA MAQUINA, CABECA QUADRADA | UN | 46 | 16.59 | 20.57 | 946.22 | 0.07598%
2.63 | 00000439 | SINAPI | PARAFUSO M16 EM ACO GALVANIZADO, COMPRIMENTO = 300 MM, DIAMETRO = 16 MM, ROSCA MAQUINA, CABECA QUADRADA | UN | 268 | 19.06 | 23.63 | 6332.84 | 0.5085%
2.64 | 00000433 | SINAPI | PARAFUSO M16 EM ACO GALVANIZADO, COMPRIMENTO = 350 MM, DIAMETRO = 16 MM, ROSCA MAQUINA, CABECA QUADRADA | UN | 16 | 22.25 | 27.59 | 441.44 | 0.03545%
2.65 | 005020 | SBC | PARA RAIOS OXIDO ZINCO POLIMERICO S/CENT.15KV 10KA | UN | 24 | 284.37 | 352.61 | 8462.64 | 0.6795%
2.66 | 10635 | ORSE | Para-raios em ZnO de distribuição polimérico para baixa tensão 127 V FN - 10KA Un | Un | 24 | 60.48 | 74.99 | 1799.76 | 0.1445%
2.67 | 00000176 | Próprio | PERFIL "U" PARA REDE COMPACTA | UN | 8 | 276.09 | 342.35 | 2738.8 | 0.2199%
2.68 | 4638 | ORSE | Pino curto para isolador 15kv un | un | 12 | 32.8 | 40.67 | 488.04 | 0.03919%
2.69 | MT53295 | CAERN | PINO ISOLADOR AÇO GV 180MM AC 16X140MM ABC | UN | 20 | 14.9 | 18.47 | 369.4 | 0.02966%
2.70 | 3234 | ORSE | Placa de concreto estai com furo de 18 mm Un | Un | 166 | 44 | 54.56 | 9056.96 | 0.7273%
2.71 | 3339 | AGESUL | POSTE DE CONCRETO CIRCULAR, 600 KG, H = 10 M (NBR 8451) | UN | 1 | 2038.79 | 2528.09 | 2528.09 | 0.203%
2.72 | 00005057 | SINAPI | POSTE DE CONCRETO ARMADO DE SECAO DUPLO T, EXTENSAO DE 10,00 M, RESISTENCIA DE 300 A 400 DAN, TIPO B OU D | UN | 74 | 933.39 | 1157.4 | 85647.6 | 6.877%
2.73 | 00041200 | SINAPI | POSTE DE CONCRETO ARMADO DE SECAO DUPLO T, EXTENSAO DE 10,00 M, RESISTENCIA DE 600 DAN, TIPO B | UN | 13 | 1341.91 | 1663.96 | 21631.48 | 1.737%
2.74 | 00041203 | SINAPI | POSTE DE CONCRETO ARMADO DE SECAO DUPLO T, EXTENSAO DE 11,00 M, RESISTENCIA DE 300 DAN, TIPO B | UN | 9 | 1162.31 | 1441.26 | 12971.34 | 1.042%
2.75 | 00041204 | SINAPI | POSTE DE CONCRETO ARMADO DE SECAO DUPLO T, EXTENSAO DE 11,00 M, RESISTENCIA DE 600 DAN, TIPO B | UN | 3 | 1643.22 | 2037.59 | 6112.77 | 0.4908%
2.76 | 00041205 | SINAPI | POSTE DE CONCRETO ARMADO DE SECAO DUPLO T, EXTENSAO DE 11,00 M, RESISTENCIA DE 1000 DAN, TIPO B-1,5 | UN | 8 | 2486.54 | 3083.3 | 24666.4 | 1.981%
2.77 | 00000177 | Próprio | PROTETOR ISOLANTE P/BUCHA 15KV JAMPE BUCHA EQUIP. | UN | 48 | 68.37 | 84.77 | 4068.96 | 0.3267%
2.78 | E00658 | SEDOP | Relé fotoeletrico | UN | 102 | 32.69 | 40.53 | 4134.06 | 0.332%
2.79 | 049507 | IOPES | SAPATILHA PARA CABO DE AÇO (LABOR) | UN | 8 | 3.79 | 4.69 | 37.52 | 0.003013%
2.80 | 4655 | ORSE | Espaçador vertical 15kv un - REDE COMPACTA | un | 4 | 31 | 38.44 | 153.76 | 0.01235%
2.81 | 00000178 | Próprio | SUPORTE HORIZONTAL REDE COMPACTA | UN | 2 | 296.06 | 367.11 | 734.22 | 0.05896%
2.82 | 6604 | AGESUL | BRACO SUPORTE TIPO L | UN | 11 | 152.97 | 189.68 | 2086.48 | 0.1675%
2.83 | 6571 | AGESUL | SUPORTE PARA TRANSFORMADOR PARA POSTE DE CONCRETO DUPLO T, 195/100 | UN | 32 | 210.84 | 261.44 | 8366.08 | 0.6718%
2.84 | 00007611 | SINAPI | TRANSFORMADOR TRIFASICO DE DISTRIBUICAO, POTENCIA DE 75 KVA, TENSAO NOMINAL DE 15 KV, TENSAO SECUNDARIA DE 220/127V, EM OLEO ISOLANTE TIPO MINERAL | UN | 4 | 27030.34 | 33517.62 | 134070.48 | 10.77%
2.85 | 00007619 | SINAPI | TRANSFORMADOR TRIFASICO DE DISTRIBUICAO, POTENCIA DE 112,5 KVA, TENSAO NOMINAL DE 15 KV, TENSAO SECUNDARIA DE 220/127V, EM OLEO ISOLANTE TIPO MINERAL | UN | 4 | 33399.43 | 41415.29 | 165661.16 | 13.3%
3 |  |  | MÃO DE OBRA |  |  |  |  | 250261.62 | 20.1%
3.1 | 00000187 | Próprio | MÃO-DE-OBRA CONFORME LISTA PROJETADA DE SERVIÇOS INDIVIDUAIS | UN | 1 | 201823.89 | 250261.62 | 250261.62 | 20.1%
[5 empty] | Total sem BDI |  | 1413462.54
[5 empty] | Total do BDI |  | 339231
[5 empty] | Total Geral |  | 1413462.54
_______________________________________________________________ Clovis Batista da Silva Registro Nacional 1704392594 Engenheiro Elétrico