## Orçamento Sintético
|  |  | Obra | Bancos |  | B.D.I. |  | Encargos Sociais
|  |  | CONSTRUÇÃO DO CENTRO DE CONVIVÊNCIA DOS IDOSOS | SINAPI - 03/2023 - Mato Grosso SBC - 04/2023 - Mato Grosso SICRO3 - 10/2022 - Mato Grosso ORSE - 02/2023 - Sergipe AGETOP CIVIL - 03/2023 - Goiás |  | 20,95% |  | Não Desonerado: embutido nos preços unitário dos insumos de mão de obra, de acordo com as bases.
Orçamento Sintético
Item | Código | Banco | Descrição | Und | Quant. | Valor Unit | Valor Unit com BDI | Total | Peso (%)
1 |  |  | SERVIÇOS INICIAIS |  |  |  |  | 31167.87 | 1.714%
1.1 | 74209/001 | SINAPI | PLACA DE OBRA EM CHAPA DE ACO GALVANIZADO | m² | 2.5 | 402.91 | 487.31 | 1218.27 | 0.06698%
1.2 | PMCJ - 003 | Próprio | BARRAÇÃO PARA DEPÓSITO (3,30 x 4,30) CHAPA DE MADEIRA COMPENSADA RESINADA E TELHA DE FIBROCIMENTO | UN | 1 | 2445.7 | 2958.07 | 2958.07 | 0.1626%
1.3 | PMCJ - 091 | Próprio | ENTRADA DE ENERGIA PROVISÓRIA TRIFÁSICA, EM POSTE DE AÇO GALVANIZADO DN 100MM | UN | 1 | 2706.26 | 3273.22 | 3273.22 | 0.18%
1.4 | PMCJ - 002 | Próprio | LIGAÇÃO DE ÁGUA (DAE CJ) | UN | 1 | 140 | 169.33 | 169.33 | 0.00931%
1.5 | 97741 | SINAPI | KIT CAVALETE PARA MEDIÇÃO DE ÁGUA - ENTRADA INDIVIDUALIZADA, EM PVC DN 25 (¾), PARA 1 MEDIDOR  FORNECIMENTO E INSTALAÇÃO (EXCLUSIVE HIDRÔMETRO). AF_11/2016 | UN | 1 | 163.56 | 197.82 | 197.82 | 0.01088%
1.6 | 98459 | SINAPI | TAPUME COM TELHA METÁLICA. AF_05/2018 | m² | 192.08 | 100.52 | 121.57 | 23351.16 | 1.284%
2 |  |  | MOVIMENTAÇÃO DE TERRAS |  |  |  |  | 20940.09 | 1.151%
2.1 | 98525 | SINAPI | LIMPEZA MECANIZADA DE CAMADA VEGETAL, VEGETAÇÃO E PEQUENAS ÁRVORES (DIÂMETRO DE TRONCO MENOR QUE 0,20 M), COM TRATOR DE ESTEIRAS.AF_05/2018 | m² | 1125 | 0.34 | 0.41 | 461.25 | 0.02536%
2.2 | 96385 | SINAPI | EXECUÇÃO E COMPACTAÇÃO DE ATERRO COM SOLO PREDOMINANTEMENTE ARGILOSO - EXCLUSIVE SOLO, ESCAVAÇÃO, CARGA E TRANSPORTE. AF_11/2019 | m³ | 447.3 | 10.43 | 12.61 | 5640.45 | 0.3101%
2.3 | 96523 | SINAPI | ESCAVAÇÃO MANUAL PARA BLOCO DE COROAMENTO OU SAPATA (INCLUINDO ESCAVAÇÃO PARA COLOCAÇÃO DE FÔRMAS). AF_06/2017 | m³ | 12.51 | 87.81 | 106.2 | 1328.56 | 0.07305%
2.4 | 96527 | SINAPI | ESCAVAÇÃO MANUAL DE VALA PARA VIGA BALDRAME (INCLUINDO ESCAVAÇÃO PARA COLOCAÇÃO DE FÔRMAS). AF_06/2017 | m³ | 19.15 | 115.31 | 139.46 | 2670.65 | 0.1468%
2.5 | 4631 | ORSE | Escavação, carga e transporte solo mole, dmt 201 a 400m c/ escavadeira hidraúlica de longo alcance | m³ | 626.22 | 12.12 | 14.65 | 9174.12 | 0.5044%
2.6 | 97084 | SINAPI | COMPACTAÇÃO MECÂNICA DE SOLO PARA EXECUÇÃO DE RADIER, PISO DE CONCRETO OU LAJE SOBRE SOLO, COM COMPACTADOR DE SOLOS TIPO PLACA VIBRATÓRIA. AF_09/2021 | m² | 514.77 | 0.61 | 0.73 | 375.78 | 0.02066%
2.7 | 2504 | ORSE | Escavação com retro-escavadeira de pneus, de valas, em material de 1ª categoria entre 1,50 e 3,00m de profundidade | m³ | 136 | 7.84 | 9.48 | 1289.28 | 0.07089%
3 |  |  | ESTRUTURAL |  |  |  |  | 310836.8 | 17.09%
3.1 |  |  | CONCRETAGEM |  |  |  |  | 94105.74 | 5.174%
3.1.1 | PMCJ - 383 | Próprio | CONCRETAGEM DE SAPATAS, FCK 25 MPA, COM USO DE JERICA  LANÇAMENTO, ADENSAMENTO E ACABAMENTO. AF_06/2017 | m³ | 12.51 | 824.99 | 997.82 | 12482.72 | 0.6863%
3.1.2 | PMCJ - 382 | Próprio | CONCRETAGEM DE BLOCOS DE COROAMENTO E VIGAS BALDRAME, FCK 25 MPA, COM USO DE JERICA  LANÇAMENTO, ADENSAMENTO E ACABAMENTO. AF_06/2017 | m³ | 19.15 | 747.06 | 903.56 | 17303.17 | 0.9514%
3.1.3 | 103672 | SINAPI | CONCRETAGEM DE PILARES, FCK = 25 MPA, COM USO DE BOMBA - LANÇAMENTO, ADENSAMENTO E ACABAMENTO. AF_02/2022 | m³ | 22.56 | 883.43 | 1068.5 | 24105.36 | 1.325%
3.1.4 | 103675 | SINAPI | CONCRETAGEM DE LAJES, FCK=25 MPA, PARA LAJES MACIÇAS OU NERVURADAS COM USO DE BOMBA - LANÇAMENTO, ADENSAMENTO E ACABAMENTO. AF_02/2022 | m³ | 7.36 | 883.96 | 1069.14 | 7868.87 | 0.4327%
3.1.5 | 103675 | SINAPI | CONCRETAGEM DE VIGAS, FCK=25 MPA, COM USO DE BOMBA - LANÇAMENTO, ADENSAMENTO E ACABAMENTO. AF_02/2022 | m³ | 29.19 | 883.96 | 1069.14 | 31208.19 | 1.716%
3.1.6 | 96617 | SINAPI | LASTRO DE CONCRETO MAGRO, APLICADO EM BLOCOS DE COROAMENTO OU SAPATAS, ESPESSURA DE 3 CM. AF_08/2017 | m² | 46.445 | 20.25 | 24.49 | 1137.43 | 0.06254%
3.2 |  |  | FORMAS |  |  |  |  | 89178.45 | 4.903%
3.2.1 | 96535 | SINAPI | FABRICAÇÃO, MONTAGEM E DESMONTAGEM DE FÔRMA PARA SAPATA, EM MADEIRA SERRADA, E=25 MM, 4 UTILIZAÇÕES. AF_06/2017 | m² | 54.51 | 144.77 | 175.09 | 9544.15 | 0.5248%
3.2.2 | 96536 | SINAPI | FABRICAÇÃO, MONTAGEM E DESMONTAGEM DE FÔRMA PARA VIGA BALDRAME, EM MADEIRA SERRADA, E=25 MM, 4 UTILIZAÇÕES. AF_06/2017 | m² | 170.32 | 74.36 | 89.93 | 15316.87 | 0.8422%
3.2.3 | 92423 | SINAPI | MONTAGEM E DESMONTAGEM DE FÔRMA DE PILARES RETANGULARES E ESTRUTURAS SIMILARES, PÉ-DIREITO SIMPLES, EM CHAPA DE MADEIRA COMPENSADA RESINADA, 6 UTILIZAÇÕES. AF_09/2020 | m² | 338.16 | 77.49 | 93.72 | 31692.35 | 1.743%
3.2.4 | 92448 | SINAPI | MONTAGEM E DESMONTAGEM DE FÔRMA DE VIGA, ESCORAMENTO COM PONTALETE DE MADEIRA, PÉ-DIREITO SIMPLES, EM MADEIRA SERRADA, 4 UTILIZAÇÕES. AF_09/2020 | m² | 122.38 | 159.83 | 193.31 | 23657.27 | 1.301%
3.2.5 | 96536 | SINAPI | FABRICAÇÃO, MONTAGEM E DESMONTAGEM DE FÔRMA PARA VIGA BALDRAME, EM MADEIRA SERRADA, E=25 MM, 4 UTILIZAÇÕES. AF_06/2017 | m² | 99.72 | 74.36 | 89.93 | 8967.81 | 0.4931%
3.3 |  |  | AÇO |  |  |  |  | 78158.26 | 4.297%
3.3.1 | PMCJ - 533 | Próprio | VIGOTA CONVENCIONAL, ENCHIMENTO EM POLIESTIRENO, ALTURA TOTAL DA LAJE (ENCHIMENTO+CAPA) = (8+3) - SEM CONCRETO E ARMADURAS - INCLUI FORMAS E MONTAGEM | m² | 82.84 | 142.94 | 172.88 | 14321.37 | 0.7874%
3.3.2 | 92800 | SINAPI | CORTE E DOBRA DE AÇO CA-60, DIÂMETRO DE 5,0 MM. AF_06/2022 | KG | 1135 | 11.9 | 14.39 | 16332.65 | 0.898%
3.3.3 | 92801 | SINAPI | CORTE E DOBRA DE AÇO CA-50, DIÂMETRO DE 6,3 MM. AF_06/2022 | KG | 840 | 12.33 | 14.91 | 12524.4 | 0.6886%
3.3.4 | 92802 | SINAPI | CORTE E DOBRA DE AÇO CA-50, DIÂMETRO DE 8,0 MM. AF_06/2022 | KG | 307 | 12.43 | 15.03 | 4614.21 | 0.2537%
3.3.5 | 92803 | SINAPI | CORTE E DOBRA DE AÇO CA-50, DIÂMETRO DE 10,0 MM. AF_06/2022 | KG | 2053 | 11.54 | 13.95 | 28639.35 | 1.575%
3.3.6 | 92804 | SINAPI | CORTE E DOBRA DE AÇO CA-50, DIÂMETRO DE 12,5 MM. AF_06/2022 | KG | 140 | 9.92 | 11.99 | 1678.6 | 0.09229%
3.3.7 | 92805 | SINAPI | CORTE E DOBRA DE AÇO CA-50, DIÂMETRO DE 16,0 MM. AF_06/2022 | KG | 4 | 9.86 | 11.92 | 47.68 | 0.002622%
3.4 |  |  | IMPERMEABILIZAÇÃO |  |  |  |  | 3893.03 | 0.214%
3.4.1 | 98557 | SINAPI | IMPERMEABILIZAÇÃO DE SUPERFÍCIE COM EMULSÃO ASFÁLTICA, 2 DEMÃOS AF_06/2018 | m² | 42.64 | 75.49 | 91.3 | 3893.03 | 0.214%
3.5 |  |  | MURO DE DIVISA |  |  |  |  | 38403.28 | 2.112%
3.5.1 | PMCJ - 545 | Próprio | ESTRUTURA PARA MURO EM ALVENARIA H:2,20M, FUNDAÇÕES, PILARES A CADA 2,50 | M | 117.33 | 270.62 | 327.31 | 38403.28 | 2.112%
3.6 |  |  | OUTROS |  |  |  |  | 7098.04 | 0.3903%
3.6.1 | 93191 | SINAPI | VERGA MOLDADA IN LOCO COM UTILIZAÇÃO DE BLOCOS CANALETA PARA JANELAS COM MAIS DE 1,5 M DE VÃO. AF_03/2016 | M | 24 | 53.45 | 64.64 | 1551.36 | 0.0853%
3.6.2 | 93197 | SINAPI | CONTRAVERGA MOLDADA IN LOCO EM CONCRETO PARA VÃOS DE MAIS DE 1,5 M DE COMPRIMENTO. AF_03/2016 | M | 24 | 95.64 | 115.67 | 2776.08 | 0.1526%
3.6.3 | 93184 | SINAPI | VERGA PRÉ-MOLDADA PARA PORTAS COM ATÉ 1,5 M DE VÃO. AF_03/2016 | M | 26.2 | 36.02 | 43.56 | 1141.27 | 0.06275%
3.6.4 | 93185 | SINAPI | VERGA PRÉ-MOLDADA PARA PORTAS COM MAIS DE 1,5 M DE VÃO. AF_03/2016 | M | 21.8 | 61.8 | 74.74 | 1629.33 | 0.08958%
4 |  |  | ALVENARIA DE VEDAÇÃO |  |  |  |  | 123335.46 | 6.781%
4.1 | 103326 | SINAPI | ALVENARIA DE VEDAÇÃO DE BLOCOS CERÂMICOS FURADOS NA VERTICAL DE 19X19X39 CM (ESPESSURA 19 CM) E ARGAMASSA DE ASSENTAMENTO COM PREPARO EM BETONEIRA. AF_12/2021 | m² | 783.92 | 102.4 | 123.85 | 97088.49 | 5.338%
4.2 | 103324 | SINAPI | ALVENARIA DE VEDAÇÃO DE BLOCOS CERÂMICOS FURADOS NA VERTICAL DE 14X19X39 CM (ESPESSURA 14 CM) E ARGAMASSA DE ASSENTAMENTO COM PREPARO EM BETONEIRA. AF_12/2021 (MURO DE DIVISA) | m² | 257.5 | 84.28 | 101.93 | 26246.97 | 1.443%
5 |  |  | COBERTURA |  |  |  |  | 280450.86 | 15.42%
5.1 | 94216 | SINAPI | TELHAMENTO COM TELHA METÁLICA TERMOACÚSTICA E = 30 MM, COM ATÉ 2 ÁGUAS, INCLUSO IÇAMENTO. AF_07/2019 | m² | 691.62 | 175.06 | 211.73 | 146436.7 | 8.051%
5.2 | 92580 | SINAPI | TRAMA DE AÇO COMPOSTA POR TERÇAS PARA TELHADOS DE ATÉ 2 ÁGUAS PARA TELHA ONDULADA DE FIBROCIMENTO, METÁLICA, PLÁSTICA OU TERMOACÚSTICA, INCLUSO TRANSPORTE VERTICAL. AF_07/2019 | m² | 691.92 | 56.2 | 67.97 | 47029.8 | 2.586%
5.3 | PMCJ - 541 | Próprio | TESOURA DE AÇO, REF 01, INCLUSO FABRICAÇÃO, IÇAMENTO, FIXAÇÃO, PINTURA DE FUNDO E PINTURA DE ACABAMENTO | UN | 10 | 3522.59 | 4260.57 | 42605.7 | 2.343%
5.4 | PMCJ - 542 | Próprio | TESOURA DE AÇO, REF 02, INCLUSO FABRICAÇÃO, IÇAMENTO, FIXAÇÃO, PINTURA DE FUNDO E PINTURA DE ACABAMENTO | UN | 7 | 3565.76 | 4312.78 | 30189.46 | 1.66%
5.5 | PMCJ - 543 | Próprio | TESOURA DE AÇO, REF 03, INCLUSO FABRICAÇÃO, IÇAMENTO, FIXAÇÃO, PINTURA DE FUNDO E PINTURA DE ACABAMENTO | UN | 4 | 2932.87 | 3547.3 | 14189.2 | 0.7802%
6 |  |  | DRENAGEM PLUVIAL |  |  |  |  | 51354.23 | 2.824%
6.1 | 94229 | SINAPI | CALHA EM CHAPA DE AÇO GALVANIZADO NÚMERO 24, DESENVOLVIMENTO DE 100 CM, INCLUSO TRANSPORTE VERTICAL. AF_07/2019 | M | 52.1 | 161.59 | 195.44 | 10182.42 | 0.5599%
6.2 | 89512 | SINAPI | TUBO PVC, SÉRIE R, ÁGUA PLUVIAL, DN 100 MM, FORNECIDO E INSTALADO EM RAMAL DE ENCAMINHAMENTO. AF_06/2022 | M | 95.18 | 50.25 | 60.77 | 5784.08 | 0.318%
6.3 | 83651 | SINAPI | TUBO PVC CORRUGADO PERFURADO 100 MM C/ JUNTA ELASTICA PARA DRENAGEM. | M | 33.2 | 41.28 | 49.92 | 1657.34 | 0.09112%
6.4 | 89585 | SINAPI | JOELHO 45 GRAUS, PVC, SERIE R, ÁGUA PLUVIAL, DN 100 MM, JUNTA ELÁSTICA, FORNECIDO E INSTALADO EM CONDUTORES VERTICAIS DE ÁGUAS PLUVIAIS. AF_06/2022 | UN | 29 | 47.89 | 57.92 | 1679.68 | 0.09235%
6.5 | 89675 | SINAPI | TÊ DE INSPEÇÃO, PVC, SERIE R, ÁGUA PLUVIAL, DN 100 MM, JUNTA ELÁSTICA, FORNECIDO E INSTALADO EM CONDUTORES VERTICAIS DE ÁGUAS PLUVIAIS. AF_06/2022 | UN | 7 | 77.52 | 93.76 | 656.32 | 0.03609%
6.6 | PMCJ - 241 | Próprio | VALA DRENANTE - PREENCHIMENTO COM PEDRA BRITADA 2 | M³ | 80.33 | 209.89 | 253.86 | 20392.57 | 1.121%
6.7 | 100327 | SINAPI | RUFO EXTERNO/INTERNO EM CHAPA DE AÇO GALVANIZADO NÚMERO 26, CORTE DE 33 CM, INCLUSO IÇAMENTO. AF_07/2019 | M | 160.47 | 56.69 | 68.56 | 11001.82 | 0.6049%
7 |  |  | SISTEMA DE PISOS |  |  |  |  | 128887.67 | 7.087%
7.1 | 87765 | SINAPI | CONTRAPISO EM ARGAMASSA TRAÇO 1:4 (CIMENTO E AREIA), PREPARO MECÂNICO COM BETONEIRA 400 L, APLICADO EM ÁREAS MOLHADAS SOBRE IMPERMEABILIZAÇÃO, ACABAMENTO NÃO REFORÇADO, ESPESSURA 4CM. AF_07/2021 | m² | 514.77 | 57.47 | 69.5 | 35776.51 | 1.967%
7.2 | 87257 | SINAPI | REVESTIMENTO CERÂMICO PARA PISO COM PLACAS TIPO ESMALTADA EXTRA DE DIMENSÕES 60X60 CM APLICADA EM AMBIENTES DE ÁREA MAIOR QUE 10 M2. AF_02/2023_PE | m² | 155.99 | 97.94 | 118.45 | 18477.01 | 1.016%
7.3 | PMCJ - 538 | Próprio | REVESTIMENTO CERÂMICO PARA PISO COM PLACAS TIPO ESMALTADA EXTRA DE DIMENSÕES 60X60 CM APLICADA EM AMBIENTES DE ÁREA MAIOR QUE 10 M2 - COM ADITIVO IMPERMEABILIZANTE | m² | 358.78 | 98.7 | 119.37 | 42827.56 | 2.355%
7.4 | 94994 | SINAPI | EXECUÇÃO DE PASSEIO (CALÇADA) OU PISO DE CONCRETO COM CONCRETO MOLDADO IN LOCO, FEITO EM OBRA, ACABAMENTO CONVENCIONAL, ESPESSURA 8 CM, ARMADO. AF_08/2022 | m² | 98.16 | 106.89 | 129.28 | 12690.12 | 0.6977%
7.5 | 94991 | SINAPI | EXECUÇÃO DE PASSEIO (CALÇADA) OU PISO DE CONCRETO COM CONCRETO MOLDADO IN LOCO, USINADO, ACABAMENTO CONVENCIONAL, NÃO ARMADO. AF_08/2022 | m³ | 10.84 | 965.26 | 1167.48 | 12655.48 | 0.6958%
7.6 | 102491 | SINAPI | PINTURA DE PISO COM TINTA ACRÍLICA, APLICAÇÃO MANUAL, 2 DEMÃOS, INCLUSO FUNDO PREPARADOR. AF_05/2021 | m² | 152.39 | 17.98 | 21.74 | 3312.95 | 0.1822%
7.7 | 94265 | SINAPI | GUIA (MEIO-FIO) CONCRETO, MOLDADA IN LOCO EM TRECHO RETO COM EXTRUSORA, 15 CM BASE X 30 CM ALTURA. AF_06/2016 | M | 48.15 | 54.06 | 65.38 | 3148.04 | 0.1731%
8 |  |  | FORROS |  |  |  |  | 39822.8 | 2.19%
8.1 | 96113 | SINAPI | FORRO EM PLACAS DE GESSO, PARA AMBIENTES COMERCIAIS. AF_05/2017_PS | m² | 571.51 | 38.21 | 46.21 | 26409.47 | 1.452%
8.2 | 88484 | SINAPI | APLICAÇÃO DE FUNDO SELADOR ACRÍLICO EM TETO, UMA DEMÃO. AF_06/2014 | m² | 571.51 | 2.62 | 3.16 | 1805.97 | 0.0993%
8.3 | 88488 | SINAPI | APLICAÇÃO MANUAL DE PINTURA COM TINTA LÁTEX ACRÍLICA EM TETO, DUAS DEMÃOS. AF_06/2014 | m² | 571.51 | 16.8 | 20.31 | 11607.36 | 0.6382%
9 |  |  | PINTURA E REVESTIMENTOS |  |  |  |  | 193683.32 | 10.65%
9.1 | 87905 | SINAPI | CHAPISCO APLICADO EM ALVENARIA (COM PRESENÇA DE VÃOS) E ESTRUTURAS DE CONCRETO DE FACHADA, COM COLHER DE PEDREIRO. ARGAMASSA TRAÇO 1:3 COM PREPARO EM BETONEIRA 400L. AF_10/2022 | m² | 2082.56 | 7.47 | 9.03 | 18805.51 | 1.034%
9.2 | PMCJ - 012 | Próprio | EMBOÇO OU MASSA ÚNICA EM ARGAMASSA TRAÇO 1:2:8, PREPARO MECÂNICO COM BETONEIRA 400 L, APLICADA MANUALMENTE EM PAREDES EXTERNAS E INTERNAS, ESPESSURA DE 25 MM. | m² | 2082.56 | 34.06 | 41.19 | 85780.64 | 4.716%
9.3 | 88485 | SINAPI | APLICAÇÃO DE FUNDO SELADOR ACRÍLICO EM PAREDES, UMA DEMÃO. AF_06/2014 (QUANTIDADE PARA DUAS DEMÃOS) | m² | 3636.58 | 2.22 | 2.68 | 9746.03 | 0.5359%
9.4 | 96135 | SINAPI | APLICAÇÃO MANUAL DE MASSA ACRÍLICA EM PAREDES EXTERNAS DE CASAS, DUAS DEMÃOS. AF_05/2017 | m² | 724.1 | 29.75 | 35.98 | 26053.11 | 1.432%
9.5 | 88489 | SINAPI | APLICAÇÃO MANUAL DE PINTURA COM TINTA LÁTEX ACRÍLICA EM PAREDES, DUAS DEMÃOS. AF_06/2014 | m² | 724.1 | 14.96 | 18.09 | 13098.96 | 0.7202%
9.6 | 87275 | SINAPI | REVESTIMENTO CERÂMICO PARA PAREDES INTERNAS COM PLACAS TIPO ESMALTADA EXTRA DE DIMENSÕES 33X45 CM APLICADAS A MEIA ALTURA DAS PAREDES. AF_02/2023_PE | m² | 61.34 | 74.61 | 90.24 | 5535.32 | 0.3043%
9.7 | 87273 | SINAPI | REVESTIMENTO CERÂMICO PARA PAREDES INTERNAS COM PLACAS TIPO ESMALTADA EXTRA DE DIMENSÕES 33X45 CM APLICADAS NA ALTURA INTEIRA DAS PAREDES. AF_02/2023_PE | m² | 157.77 | 68.5 | 82.85 | 13071.24 | 0.7187%
9.8 | 87273 | SINAPI | REVESTIMENTO CERÂMICO PARA PAREDES INTERNAS COM PLACAS TIPO ESMALTADA EXTRA DE DIMENSÕES 33X45 CM APLICADAS NA ALTURA INTEIRA DAS PAREDES. AF_02/2023_PE (REVSTIMENTO TIPO PEDRA) | m² | 45.16 | 68.5 | 82.85 | 3741.5 | 0.2057%
9.9 | 95305 | SINAPI | TEXTURA ACRÍLICA, APLICAÇÃO MANUAL EM PAREDE, UMA DEMÃO. AF_09/2016 | m² | 1094.19 | 13.43 | 16.24 | 17769.64 | 0.977%
9.10 | 102498 | SINAPI | PINTURA DE MEIO-FIO COM TINTA BRANCA A BASE DE CAL (CAIAÇÃO). AF_05/2021 | M | 48.15 | 1.4 | 1.69 | 81.37 | 0.004474%
10 |  |  | ESQUADRIAS |  |  |  |  | 106449.57 | 5.853%
10.1 | 94573 | SINAPI | JANELA DE ALUMÍNIO DE CORRER COM 4 FOLHAS PARA VIDROS, COM VIDROS, BATENTE, ACABAMENTO COM ACETATO OU BRILHANTE E FERRAGENS. EXCLUSIVE ALIZAR E CONTRAMARCO. FORNECIMENTO E INSTALAÇÃO. AF_12/2019 | m² | 13.12 | 391.71 | 473.77 | 6215.86 | 0.3418%
10.2 | 94569 | SINAPI | JANELA DE ALUMÍNIO TIPO MAXIM-AR, COM VIDROS, BATENTE E FERRAGENS. EXCLUSIVE ALIZAR, ACABAMENTO E CONTRAMARCO. FORNECIMENTO E INSTALAÇÃO. AF_12/2019 | m² | 6.08 | 653.67 | 790.61 | 4806.9 | 0.2643%
10.3 | PMCJ - 394 | Próprio | PEITORIL LINEAR EM GRANITO OU MÁRMORE, L = 25CM, COMPRIMENTO DE ATÉ 2M, ASSENTADO COM ARGAMASSA 1:6 COM ADITIVO. AF_11/2020 | M | 20 | 175.33 | 212.06 | 4241.2 | 0.2332%
10.4 | 91338 | SINAPI | PORTA DE ALUMÍNIO DE ABRIR COM LAMBRI, COM GUARNIÇÃO, FIXAÇÃO COM PARAFUSOS - FORNECIMENTO E INSTALAÇÃO. AF_12/2019 | m² | 18.48 | 848.53 | 1026.29 | 18965.83 | 1.043%
10.5 | 91338 | SINAPI | PORTA DE ALUMÍNIO DE ABRIR COM LAMBRI, COM GUARNIÇÃO, FIXAÇÃO COM PARAFUSOS - FORNECIMENTO E INSTALAÇÃO. AF_12/2019 | m² | 14.04 | 848.53 | 1026.29 | 14409.11 | 0.7923%
10.6 | 13095 | ORSE | Porta em vidro temperado 10mm, na cor verde, inclusive ferragens e instalação, exclusive puxador (4 FOLHAS DE CORRER) | m² | 20.24 | 952.95 | 1152.59 | 23328.42 | 1.283%
10.7 | 13095 | ORSE | Porta em vidro temperado 10mm, na cor verde, inclusive ferragens e instalação, exclusive puxador (6 FOLHAS RETRATEIS) | m² | 24.2 | 952.95 | 1152.59 | 27892.67 | 1.534%
10.8 | 98689 | SINAPI | SOLEIRA EM GRANITO, LARGURA 15 CM, ESPESSURA 2,0 CM. AF_09/2020 | M | 29 | 138.74 | 167.8 | 4866.2 | 0.2676%
10.9 | 9733 | ORSE | Puxador duplo para porta, em alumínio polido, ø = 1", l= 40cm, ref. 3008, da Vesfer ou similar | Un | 6 | 237.48 | 287.23 | 1723.38 | 0.09476%
11 |  |  | PISCINA |  |  |  |  | 264058.25 | 14.52%
11.1 |  |  | ESTRUTURAL |  |  |  |  | 77735.53 | 4.274%
11.1.1 |  |  | CONCRETAGEM |  |  |  |  | 30296.71 | 1.666%
11.1.1.1 | 103672 | SINAPI | CONCRETAGEM DE PILARES, FCK = 25 MPA, COM USO DE BOMBA - LANÇAMENTO, ADENSAMENTO E ACABAMENTO. AF_02/2022 | m³ | 0.77 | 883.43 | 1068.5 | 822.74 | 0.04524%
11.1.1.2 | PMCJ - 382 | Próprio | CONCRETAGEM DE BLOCOS DE COROAMENTO E VIGAS BALDRAME, FCK 25 MPA, COM USO DE JERICA  LANÇAMENTO, ADENSAMENTO E ACABAMENTO. AF_06/2017 | m³ | 1.84 | 747.06 | 903.56 | 1662.55 | 0.09141%
11.1.1.3 | PMCJ - 544 | Próprio | CONCRETAGEM DE RADIER, PISO DE CONCRETO OU LAJE SOBRE SOLO, FCK 25 MPA - LANÇAMENTO, ADENSAMENTO E ACABAMENTO. AF_09/2021 | m³ | 11.76 | 831.5 | 1005.69 | 11826.91 | 0.6503%
11.1.1.4 | 99439 | SINAPI | CONCRETAGEM DE EDIFICAÇÕES (PAREDES E LAJES) FEITAS COM SISTEMA DE FÔRMAS MANUSEÁVEIS, COM CONCRETO USINADO BOMBEÁVEL FCK 25 MPA - LANÇAMENTO, ADENSAMENTO E ACABAMENTO. AF_10/2021 | m³ | 14.46 | 913.96 | 1105.43 | 15984.51 | 0.8789%
11.1.2 |  |  | FORMAS |  |  |  |  | 3307.91 | 0.1819%
11.1.2.1 | 91005 | SINAPI | FORMAS MANUSEÁVEIS PARA PAREDES DE CONCRETO MOLDADAS IN LOCO, DE EDIFICAÇÕES DE PAVIMENTO ÚNICO, EM LAJES. AF_06/2015 | m² | 144.64 | 18.91 | 22.87 | 3307.91 | 0.1819%
11.1.3 |  |  | AÇO |  |  |  |  | 27841.56 | 1.531%
11.1.3.1 | 92800 | SINAPI | CORTE E DOBRA DE AÇO CA-60, DIÂMETRO DE 5,0 MM. AF_06/2022 | KG | 597 | 11.9 | 14.39 | 8590.83 | 0.4723%
11.1.3.2 | 92801 | SINAPI | CORTE E DOBRA DE AÇO CA-50, DIÂMETRO DE 6,3 MM. AF_06/2022 | KG | 249 | 12.33 | 14.91 | 3712.59 | 0.2041%
11.1.3.3 | 92803 | SINAPI | CORTE E DOBRA DE AÇO CA-50, DIÂMETRO DE 10,0 MM. AF_06/2022 | KG | 72 | 11.54 | 13.95 | 1004.4 | 0.05522%
11.1.3.4 | 92804 | SINAPI | CORTE E DOBRA DE AÇO CA-50, DIÂMETRO DE 12,5 MM. AF_06/2022 | KG | 898 | 9.92 | 11.99 | 10767.02 | 0.592%
11.1.3.5 | 92805 | SINAPI | CORTE E DOBRA DE AÇO CA-50, DIÂMETRO DE 16,0 MM. AF_06/2022 | KG | 316 | 9.86 | 11.92 | 3766.72 | 0.2071%
11.1.4 |  |  | IMPERMEABILIZAÇÃO |  |  |  |  | 13205.63 | 0.7261%
11.1.4.1 | 98557 | SINAPI | IMPERMEABILIZAÇÃO DE SUPERFÍCIE COM EMULSÃO ASFÁLTICA, 2 DEMÃOS AF_06/2018 | m² | 144.64 | 75.49 | 91.3 | 13205.63 | 0.7261%
11.1.5 |  |  | ESCADAS |  |  |  |  | 3083.72 | 0.1696%
11.1.5.1 | 103686 | SINAPI | CONCRETAGEM DE ESCADAS, FCK=25 MPA, COM USO DE BOMBA - LANÇAMENTO, ADENSAMENTO E ACABAMENTO. AF_02/2022 | m³ | 0.8 | 941.25 | 1138.44 | 910.75 | 0.05008%
11.1.5.2 | 92801 | SINAPI | CORTE E DOBRA DE AÇO CA-50, DIÂMETRO DE 6,3 MM. AF_06/2022 | KG | 8.6 | 12.33 | 14.91 | 128.22 | 0.00705%
11.1.5.3 | 92803 | SINAPI | CORTE E DOBRA DE AÇO CA-50, DIÂMETRO DE 10,0 MM. AF_06/2022 | KG | 67.52 | 11.54 | 13.95 | 941.9 | 0.05179%
11.1.5.4 | 101995 | SINAPI | FABRICAÇÃO DE FÔRMA PARA ESCADAS, COM 1 LANCE E LAJE PLANA, EM CHAPA DE MADEIRA COMPENSADA RESINADA, E= 17 MM. AF_11/2020 | m² | 4.39 | 207.71 | 251.22 | 1102.85 | 0.06064%
11.2 |  |  | REVESTIMENTO |  |  |  |  | 60400.14 | 3.321%
11.2.1 | 98554 | SINAPI | IMPERMEABILIZAÇÃO DE SUPERFÍCIE COM MEMBRANA À BASE DE RESINA ACRÍLICA, 3 DEMÃOS. AF_06/2018 | m² | 141.07 | 45.33 | 54.82 | 7733.45 | 0.4252%
11.2.2 | 87879 | SINAPI | CHAPISCO APLICADO EM ALVENARIAS E ESTRUTURAS DE CONCRETO INTERNAS, COM COLHER DE PEDREIRO. ARGAMASSA TRAÇO 1:3 COM PREPARO EM BETONEIRA 400L. AF_10/2022 | m² | 141.07 | 4.32 | 5.22 | 736.38 | 0.04049%
11.2.3 | PMCJ - 535 | Próprio | REVESTIMENTO CERÂMICO COM PLACAS TIPO PASTILHA DE DIMENSÕES 5 X 5 CM (PLACAS DE 30 X 30 CM) CM APLICADAS COM ARGAMASSA IMPERMEABILIZANTE, COLAGEM DUPLA E ACABAMENTO COM REJUNTE EPÓXI PARA PISCINAS. | m² | 141.07 | 289.25 | 349.84 | 49351.92 | 2.713%
11.2.4 | PMCJ - 538 | Próprio | REVESTIMENTO CERÂMICO PARA PISO COM PLACAS TIPO ESMALTADA EXTRA DE DIMENSÕES 60X60 CM APLICADA EM AMBIENTES DE ÁREA MAIOR QUE 10 M2 - COM ADITIVO IMPERMEABILIZANTE (BORDAS) | m² | 21.6 | 98.7 | 119.37 | 2578.39 | 0.1418%
11.3 |  |  | ACESSÓRIOS |  |  |  |  | 59636.8 | 3.279%
11.3.1 | PMCJ - 536 | Próprio | BARRA DE APOIO RETA, EM ACO INOX POLIDO, FIXADA NA PAREDE - FORNECIMENTO E INSTALAÇÃO. | M | 51.12 | 379.05 | 458.46 | 23436.47 | 1.289%
11.3.2 | 00000201 | Próprio | ELEVADOR DE PISCINA IPANEMA COM GIRO MANUAL - FORNECIMENTO | UN | 1 | 29930 | 36200.33 | 36200.33 | 1.99%
11.4 |  |  | EQUIPAMENTOS E INSTALAÇÕES |  |  |  |  | 65570.1 | 3.605%
11.4.1 | PMCJ - 553 | Próprio | COADEIRA SKIMMER EC-LI - PARA PISCINA DE CONCRETO - FORNECIMENTO E INTALAÇÃO | UN | 2 | 1092.91 | 1321.87 | 2643.74 | 0.1454%
11.4.2 | PMCJ - 554 | Próprio | DISPOSITIVO DE ASPIRAÇÃO PARA PISCINAS VF 20 CROMADO - FORNECIMENTO E INSTALAÇÃO | UN | 1 | 271.99 | 328.97 | 328.97 | 0.01809%
11.4.3 | PMCJ - 555 | Próprio | BOMBA PARA PISCINA 2B-M 2 CV MONOFÁSICA 110/220v - 164.000 LITROS | un | 2 | 2993.86 | 3621.07 | 7242.14 | 0.3982%
11.4.4 | PMCJ - 556 | Próprio | TROCADOR DE CALOR PARA PISCINAS ATÉ 148M³ SD-180 BIFÁSICO 220V | un | 1 | 38332.78 | 46363.49 | 46363.49 | 2.549%
11.4.5 | PMCJ - 557 | Próprio | FILTRO PARA PISCINA 30 TP - DE 138.000 ATÉ 164.000 LITROS - FORNECIMENTO E INSTALAÇÃO | un | 1 | 3829.1 | 4631.29 | 4631.29 | 0.2546%
11.4.6 | PMCJ - 558 | Próprio | DOSADOR DE CLORO AUTOMÁTICO PARA PISCINA 2 KG - ATÉ 300.000 LITORS - FORNECIMENTO E INSTALAÇÃO | UN | 1 | 289.17 | 349.75 | 349.75 | 0.01923%
11.4.7 | PMCJ - 559 | Próprio | RALO DE FUNDO PARA PISCINA JGF195R - PRATA - FORNECIMENTO E INSTALAÇÃO | UN | 2 | 215.31 | 260.41 | 520.82 | 0.02864%
11.4.8 | PMCJ - 560 | Próprio | DISPOSITIVO DE RETORNO DR50 CR38 LATÃO CROMADO - FORNECIMENTO E INSTALAÇÃO | UN | 3 | 184.84 | 223.56 | 670.68 | 0.03688%
11.4.9 | 89356 | SINAPI | TUBO, PVC, SOLDÁVEL, DN 25MM, INSTALADO EM RAMAL OU SUB-RAMAL DE ÁGUA - FORNECIMENTO E INSTALAÇÃO. AF_06/2022 | M | 68 | 22.2 | 26.85 | 1825.8 | 0.1004%
11.4.10 | 103979 | SINAPI | TUBO, PVC, SOLDÁVEL, DN 50MM, INSTALADO EM RAMAL DE DISTRIBUIÇÃO DE ÁGUA - FORNECIMENTO E INSTALAÇÃO. AF_06/2022 | M | 10 | 31.29 | 37.84 | 378.4 | 0.02081%
11.4.11 | 103984 | SINAPI | JOELHO 90 GRAUS, PVC, SOLDÁVEL, DN 50MM, INSTALADO EM RAMAL DE DISTRIBUIÇÃO DE ÁGUA - FORNECIMENTO E INSTALAÇÃO. AF_06/2022 | UN | 5 | 19.41 | 23.47 | 117.35 | 0.006452%
11.4.12 | 103998 | SINAPI | LUVA DE REDUÇÃO, PVC, SOLDÁVEL, DN 50MM X 25MM, INSTALADO EM RAMAL DE DISTRIBUIÇÃO DE ÁGUA FORNECIMENTO E INSTALAÇÃO. AF_06/2022 | UN | 6 | 15.13 | 18.29 | 109.74 | 0.006034%
11.4.13 | 89362 | SINAPI | JOELHO 90 GRAUS, PVC, SOLDÁVEL, DN 25MM, INSTALADO EM RAMAL OU SUB-RAMAL DE ÁGUA - FORNECIMENTO E INSTALAÇÃO. AF_06/2022 | UN | 12 | 8.88 | 10.74 | 128.88 | 0.007086%
11.4.14 | 89440 | SINAPI | TE, PVC, SOLDÁVEL, DN 25MM, INSTALADO EM RAMAL DE DISTRIBUIÇÃO DE ÁGUA - FORNECIMENTO E INSTALAÇÃO. AF_06/2022 | UN | 3 | 11.39 | 13.77 | 41.31 | 0.002271%
11.4.15 | 104004 | SINAPI | TE, PVC, SOLDÁVEL, DN 50MM, INSTALADO EM RAMAL DE DISTRIBUIÇÃO DE ÁGUA - FORNECIMENTO E INSTALAÇÃO. AF_06/2022 | UN | 6 | 30.01 | 36.29 | 217.74 | 0.01197%
11.5 |  |  | ENCHIMENTO |  |  |  |  | 715.68 | 0.03935%
11.5.1 | 101008 | SINAPI | CARGA DE ÁGUA EM CAMINHÃO PIPA 10 M³. AF_07/2020 | m³ | 112 | 5.29 | 6.39 | 715.68 | 0.03935%
12 |  |  | CLIMATIZAÇÃO |  |  |  |  | 29129.04 | 1.602%
12.1 |  |  | INSTALAÇÕES |  |  |  |  | 1416.6 | 0.07789%
12.1.1 | PMCJ - 441 | Próprio | CAIXA DE PASSAGEM SPLIT PARA AR CONDICIONADO, FORNECIMENTO E INSTALAÇÃO | UN | 6 | 66.71 | 80.68 | 484.08 | 0.02662%
12.1.2 | 104315 | SINAPI | TUBO, PVC, SOLDÁVEL, DN 20 MM, INSTALADO EM DRENO DE AR CONDICIONADO - FORNECIMENTO E INSTALAÇÃO. AF_08/2022 | M | 42 | 15.37 | 18.59 | 780.78 | 0.04293%
12.1.3 | 104318 | SINAPI | JOELHO 45 GRAUS, PVC, SOLDÁVEL, DN 20 MM, INSTALADO EM DRENO DE AR CONDICIONADO - FORNECIMENTO E INSTALAÇÃO. AF_08/2022 | UN | 18 | 6.97 | 8.43 | 151.74 | 0.008343%
12.2 |  |  | APARELHOS |  |  |  |  | 27712.44 | 1.524%
12.2.1 | 103250 | SINAPI | AR CONDICIONADO SPLIT INVERTER, HI-WALL (PAREDE), 18000 BTU/H, CICLO FRIO - FORNECIMENTO E INSTALAÇÃO. AF_11/2021_PE | UN | 2 | 3796.32 | 4591.64 | 9183.28 | 0.5049%
12.2.2 | 103253 | SINAPI | AR CONDICIONADO SPLIT INVERTER, HI-WALL (PAREDE), 24000 BTU/H, CICLO FRIO - FORNECIMENTO E INSTALAÇÃO. AF_11/2021_PE | UN | 2 | 5177.02 | 6261.6 | 12523.2 | 0.6886%
12.2.3 | 103247 | SINAPI | AR CONDICIONADO SPLIT INVERTER, HI-WALL (PAREDE), 12000 BTU/H, CICLO FRIO - FORNECIMENTO E INSTALAÇÃO. AF_11/2021_PE | UN | 1 | 2612.46 | 3159.77 | 3159.77 | 0.1737%
12.2.4 | 103244 | SINAPI | AR CONDICIONADO SPLIT INVERTER, HI-WALL (PAREDE), 9000 BTU/H, CICLO FRIO - FORNECIMENTO E INSTALAÇÃO. AF_11/2021_PE | UN | 1 | 2353.2 | 2846.19 | 2846.19 | 0.1565%
13 |  |  | INSTALAÇÕES HIDRAULICAS |  |  |  |  | 5452.89 | 0.2998%
13.1 | 94703 | SINAPI | ADAPTADOR COM FLANGE E ANEL DE VEDAÇÃO, PVC, SOLDÁVEL, DN 25 MM X 3/4 , INSTALADO EM RESERVAÇÃO DE ÁGUA DE EDIFICAÇÃO QUE POSSUA RESERVATÓRIO DE FIBRA/FIBROCIMENTO FORNECIMENTO E INSTALAÇÃO. AF_06/2016 | UN | 6 | 22.89 | 27.68 | 166.08 | 0.009132%
13.2 | 94705 | SINAPI | ADAPTADOR COM FLANGE E ANEL DE VEDAÇÃO, PVC, SOLDÁVEL, DN 40 MM X 1 1/4 , INSTALADO EM RESERVAÇÃO DE ÁGUA DE EDIFICAÇÃO QUE POSSUA RESERVATÓRIO DE FIBRA/FIBROCIMENTO FORNECIMENTO E INSTALAÇÃO. AF_06/2016 | UN | 4 | 41.39 | 50.06 | 200.24 | 0.01101%
13.3 | 94489 | SINAPI | REGISTRO DE ESFERA, PVC, SOLDÁVEL, COM VOLANTE, DN 25 MM - FORNECIMENTO E INSTALAÇÃO. AF_08/2021 | UN | 14 | 28.2 | 34.1 | 477.4 | 0.02625%
13.4 | 94491 | SINAPI | REGISTRO DE ESFERA, PVC, SOLDÁVEL, COM VOLANTE, DN 40 MM - FORNECIMENTO E INSTALAÇÃO. AF_08/2021 | UN | 12 | 56.9 | 68.82 | 825.84 | 0.04541%
13.5 | 89362 | SINAPI | JOELHO 90 GRAUS, PVC, SOLDÁVEL, DN 25MM, INSTALADO EM RAMAL OU SUB-RAMAL DE ÁGUA - FORNECIMENTO E INSTALAÇÃO. AF_06/2022 | UN | 62 | 8.88 | 10.74 | 665.88 | 0.03661%
13.6 | 103980 | SINAPI | JOELHO 90 GRAUS, PVC, SOLDÁVEL, DN 40MM, INSTALADO EM RAMAL DE DISTRIBUIÇÃO DE ÁGUA - FORNECIMENTO E INSTALAÇÃO. AF_06/2022 | UN | 8 | 17.76 | 21.48 | 171.84 | 0.009448%
13.7 | 89433 | SINAPI | LUVA DE REDUÇÃO, PVC, SOLDÁVEL, DN 40MM X 25MM, INSTALADO EM RAMAL DE DISTRIBUIÇÃO DE ÁGUA - FORNECIMENTO E INSTALAÇÃO. AF_06/2022 | UN | 6 | 13.54 | 16.37 | 98.22 | 0.0054%
13.8 | 89395 | SINAPI | TE, PVC, SOLDÁVEL, DN 25MM, INSTALADO EM RAMAL OU SUB-RAMAL DE ÁGUA - FORNECIMENTO E INSTALAÇÃO. AF_06/2022 | UN | 13 | 12.34 | 14.92 | 193.96 | 0.01066%
13.9 | 104011 | SINAPI | TE, PVC, SOLDÁVEL, DN 40MM, INSTALADO EM RAMAL DE DISTRIBUIÇÃO DE ÁGUA - FORNECIMENTO E INSTALAÇÃO. AF_06/2022 | UN | 4 | 25.69 | 31.07 | 124.28 | 0.006833%
13.10 | 104008 | SINAPI | TE DE REDUÇÃO, 90 GRAUS, PVC, SOLDÁVEL, DN 40 MM X 25 MM, INSTALADO EM RAMAL DE DISTRIBUIÇÃO DE ÁGUA - FORNECIMENTO E INSTALAÇÃO. AF_06/2022 | UN | 6 | 33.07 | 39.99 | 239.94 | 0.01319%
13.11 | 102623 | SINAPI | CAIXA D´ÁGUA EM POLIETILENO, 1000 LITROS (INCLUSOS TUBOS, CONEXÕES E TORNEIRA DE BÓIA) - FORNECIMENTO E INSTALAÇÃO. AF_06/2021 | UN | 1 | 856.94 | 1036.46 | 1036.46 | 0.05699%
13.12 | 102608 | SINAPI | CAIXA D´ÁGUA EM POLIETILENO, 1500 LITROS - FORNECIMENTO E INSTALAÇÃO. AF_06/2021 | UN | 1 | 1035.76 | 1252.75 | 1252.75 | 0.06888%
14 |  |  | INSTALAÇÕES SANITARIAS |  |  |  |  | 19156.93 | 1.053%
14.1 | 89711 | SINAPI | TUBO PVC, SERIE NORMAL, ESGOTO PREDIAL, DN 40 MM, FORNECIDO E INSTALADO EM RAMAL DE DESCARGA OU RAMAL DE ESGOTO SANITÁRIO. AF_08/2022 | M | 30.38 | 20.62 | 24.93 | 757.37 | 0.04164%
14.2 | 89714 | SINAPI | TUBO PVC, SERIE NORMAL, ESGOTO PREDIAL, DN 100 MM, FORNECIDO E INSTALADO EM RAMAL DE DESCARGA OU RAMAL DE ESGOTO SANITÁRIO. AF_08/2022 | M | 70.35 | 37.22 | 45.01 | 3166.45 | 0.1741%
14.3 | 89726 | SINAPI | JOELHO 45 GRAUS, PVC, SERIE NORMAL, ESGOTO PREDIAL, DN 40 MM, JUNTA SOLDÁVEL, FORNECIDO E INSTALADO EM RAMAL DE DESCARGA OU RAMAL DE ESGOTO SANITÁRIO. AF_08/2022 | UN | 3 | 10.27 | 12.42 | 37.26 | 0.002049%
14.4 | 89851 | SINAPI | JOELHO 45 GRAUS, PVC, SERIE NORMAL, ESGOTO PREDIAL, DN 100 MM, JUNTA ELÁSTICA, FORNECIDO E INSTALADO EM SUBCOLETOR AÉREO DE ESGOTO SANITÁRIO. AF_08/2022 | UN | 9 | 34.09 | 41.23 | 371.07 | 0.0204%
14.5 | 89724 | SINAPI | JOELHO 90 GRAUS, PVC, SERIE NORMAL, ESGOTO PREDIAL, DN 40 MM, JUNTA SOLDÁVEL, FORNECIDO E INSTALADO EM RAMAL DE DESCARGA OU RAMAL DE ESGOTO SANITÁRIO. AF_08/2022 | UN | 29 | 10.02 | 12.11 | 351.19 | 0.01931%
14.6 | 89850 | SINAPI | JOELHO 90 GRAUS, PVC, SERIE NORMAL, ESGOTO PREDIAL, DN 100 MM, JUNTA ELÁSTICA, FORNECIDO E INSTALADO EM SUBCOLETOR AÉREO DE ESGOTO SANITÁRIO. AF_08/2022 | UN | 3 | 33.16 | 40.1 | 120.3 | 0.006614%
14.7 | 89860 | SINAPI | TE, PVC, SERIE NORMAL, ESGOTO PREDIAL, DN 100 X 100 MM, JUNTA ELÁSTICA, FORNECIDO E INSTALADO EM SUBCOLETOR AÉREO DE ESGOTO SANITÁRIO. AF_08/2022 | UN | 8 | 51.65 | 62.47 | 499.76 | 0.02748%
14.8 | 89782 | SINAPI | TE, PVC, SERIE NORMAL, ESGOTO PREDIAL, DN 40 X 40 MM, JUNTA SOLDÁVEL, FORNECIDO E INSTALADO EM RAMAL DE DESCARGA OU RAMAL DE ESGOTO SANITÁRIO. AF_08/2022 | UN | 4 | 14.68 | 17.75 | 71 | 0.003904%
14.9 | 104352 | SINAPI | TE, PVC, SÉRIE NORMAL, ESGOTO PREDIAL, DN 100 X 50 MM, JUNTA ELÁSTICA, FORNECIDO E INSTALADO EM PRUMADA DE ESGOTO SANITÁRIO OU VENTILAÇÃO. AF_08/2022 | UN | 3 | 42.88 | 51.86 | 155.58 | 0.008554%
14.10 | PMCJ - 018 | Próprio | CAIXA DE INSPEÇÃO EM ALVENARIA (TIJOLO MACIÇO) 60X60X60CM | UN | 7 | 233.93 | 282.93 | 1980.51 | 0.1089%
14.11 | PMCJ - 018 | Próprio | CAIXA DE GORDURA EM ALVENARIA ( TIJOLO MACIÇO) 60X60X60CM | UN | 1 | 233.93 | 282.93 | 282.93 | 0.01556%
14.12 | 98099 | SINAPI | SUMIDOURO RETANGULAR, EM ALVENARIA COM BLOCOS DE CONCRETO, DIMENSÕES INTERNAS: 1,0 X 3,0 X H=3,0 M, ÁREA DE INFILTRAÇÃO: 25 M² (PARA 10 CONTRIBUINTES). AF_12/2020 | UN | 1 | 4521.03 | 5468.18 | 5468.18 | 0.3007%
14.13 | 98083 | SINAPI | TANQUE SÉPTICO RETANGULAR, EM ALVENARIA COM BLOCOS DE CONCRETO, DIMENSÕES INTERNAS: 1,2 X 2,4 X H=1,6 M, VOLUME ÚTIL: 3456 L (PARA 13 CONTRIBUINTES). AF_12/2020 | UN | 1 | 4874.19 | 5895.33 | 5895.33 | 0.3241%
15 |  |  | INSTALAÇÕES ELÉTRICAS |  |  |  |  | 62949 | 3.461%
15.1 | PMCJ - 564 | Próprio | ENTRADA DE ENERGIA ELÉTRICA, SUBTERRÂNEA, TRIFÁSICA, COM CAIXA DE EMBUTIR, CABO DE 95 MM2 E DISJUNTOR DIN 200A (NÃO INCLUSA MURETA DE ALVENARIA). AF_07/2020_PS | UN | 1 | 3291.16 | 3980.65 | 3980.65 | 0.2189%
15.2 |  |  | ELETRODUTOS, CABOS E ACESSÓRIOS |  |  |  |  | 38318.82 | 2.107%
15.2.1 | 91924 | SINAPI | CABO DE COBRE FLEXÍVEL ISOLADO, 1,5 MM², ANTI-CHAMA 450/750 V, PARA CIRCUITOS TERMINAIS - FORNECIMENTO E INSTALAÇÃO. AF_12/2015 | M | 328.95 | 2.8 | 3.38 | 1111.85 | 0.06113%
15.2.2 | 91926 | SINAPI | CABO DE COBRE FLEXÍVEL ISOLADO, 2,5 MM², ANTI-CHAMA 450/750 V, PARA CIRCUITOS TERMINAIS - FORNECIMENTO E INSTALAÇÃO. AF_12/2015 | M | 833.66 | 4.05 | 4.89 | 4076.59 | 0.2241%
15.2.3 | 91928 | SINAPI | CABO DE COBRE FLEXÍVEL ISOLADO, 4 MM², ANTI-CHAMA 450/750 V, PARA CIRCUITOS TERMINAIS - FORNECIMENTO E INSTALAÇÃO. AF_12/2015 | M | 238.16 | 6.29 | 7.6 | 1810.01 | 0.09952%
15.2.4 | 91930 | SINAPI | CABO DE COBRE FLEXÍVEL ISOLADO, 6 MM², ANTI-CHAMA 450/750 V, PARA CIRCUITOS TERMINAIS - FORNECIMENTO E INSTALAÇÃO. AF_12/2015 | M | 105.1 | 8.8 | 10.64 | 1118.26 | 0.06148%
15.2.5 | 92979 | SINAPI | CABO DE COBRE FLEXÍVEL ISOLADO, 10 MM², ANTI-CHAMA 450/750 V, PARA CIRCUITOS TERMINAIS - FORNECIMENTO E INSTALAÇÃO. AF_12/2015 | M | 16.31 | 10.56 | 12.77 | 208.27 | 0.01145%
15.2.6 | 92982 | SINAPI | CABO DE COBRE FLEXÍVEL ISOLADO, 16 MM², ANTI-CHAMA 0,6/1,0 KV, PARA DISTRIBUIÇÃO - FORNECIMENTO E INSTALAÇÃO. AF_12/2015 | M | 49.51 | 16 | 19.35 | 958.01 | 0.05267%
15.2.7 | 92984 | SINAPI | CABO DE COBRE FLEXÍVEL ISOLADO, 25 MM², ANTI-CHAMA 0,6/1,0 KV, PARA REDE ENTERRADA DE DISTRIBUIÇÃO DE ENERGIA ELÉTRICA - FORNECIMENTO E INSTALAÇÃO. AF_12/2021 | M | 21.55 | 26.39 | 31.91 | 687.66 | 0.03781%
15.2.8 | 92988 | SINAPI | CABO DE COBRE FLEXÍVEL ISOLADO, 50 MM², ANTI-CHAMA 0,6/1,0 KV, PARA REDE ENTERRADA DE DISTRIBUIÇÃO DE ENERGIA ELÉTRICA - FORNECIMENTO E INSTALAÇÃO. AF_12/2021 | M | 89.64 | 53.1 | 64.22 | 5756.68 | 0.3165%
15.2.9 | 92992 | SINAPI | CABO DE COBRE FLEXÍVEL ISOLADO, 95 MM², ANTI-CHAMA 0,6/1,0 KV, PARA REDE ENTERRADA DE DISTRIBUIÇÃO DE ENERGIA ELÉTRICA - FORNECIMENTO E INSTALAÇÃO. AF_12/2021 | M | 148.42 | 95.15 | 115.08 | 17080.17 | 0.9391%
15.2.10 | 91835 | SINAPI | ELETRODUTO FLEXÍVEL CORRUGADO REFORÇADO, PVC, DN 25 MM (3/4"), PARA CIRCUITOS TERMINAIS, INSTALADO EM FORRO - FORNECIMENTO E INSTALAÇÃO. AF_12/2015 | M | 215.38 | 12.09 | 14.62 | 3148.85 | 0.1731%
15.2.11 | 91837 | SINAPI | ELETRODUTO FLEXÍVEL CORRUGADO REFORÇADO, PVC, DN 32 MM (1"), PARA CIRCUITOS TERMINAIS, INSTALADO EM FORRO - FORNECIMENTO E INSTALAÇÃO. AF_12/2015 | M | 60.16 | 17.11 | 20.69 | 1244.71 | 0.06844%
15.2.12 | 91840 | SINAPI | ELETRODUTO FLEXÍVEL CORRUGADO, PEAD, DN 40 MM (1 1/4"), PARA CIRCUITOS TERMINAIS, INSTALADO EM FORRO - FORNECIMENTO E INSTALAÇÃO. AF_12/2015 | M | 21.02 | 13.83 | 16.72 | 351.45 | 0.01932%
15.2.13 | 97668 | SINAPI | ELETRODUTO FLEXÍVEL CORRUGADO, PEAD, DN 63 (2"), PARA REDE ENTERRADA DE DISTRIBUIÇÃO DE ENERGIA ELÉTRICA - FORNECIMENTO E INSTALAÇÃO. AF_12/2021 | M | 50.25 | 12.61 | 15.25 | 766.31 | 0.04213%
15.3 |  |  | LUMINÁRIAS |  |  |  |  | 2531.42 | 0.1392%
15.3.1 | 91937 | SINAPI | CAIXA OCTOGONAL 3" X 3", PVC, INSTALADA EM FORRO - FORNECIMENTO E INSTALAÇÃO. AF_12/2015 | UN | 1 | 14.93 | 18.05 | 18.05 | 0.0009924%
15.3.2 | 103782 | SINAPI | LUMINÁRIA TIPO PLAFON QUADRADA, DE SOBREPOR, COM LED DE 12/13 W - FORNECIMENTO E INSTALAÇÃO. AF_03/2022 | UN | 55 | 32.82 | 39.69 | 2182.95 | 0.12%
15.3.3 | 060017 | SBC | KIT TRILHO ELETRIFICADO 2M+4 SPOT LED 18W BRANCO FRIO PRETO | UN | 1 | 273.19 | 330.42 | 330.42 | 0.01817%
15.4 |  |  | QUADROS E DISJUNTORES |  |  |  |  | 9803.26 | 0.539%
15.4.1 | 12222 | ORSE | Quadro de distribuição de embutir, em chapa de aço, para até 08 disjuntores, com barramento, padrão DIN, exclusive disjuntores | un | 1 | 135.41 | 163.77 | 163.77 | 0.009005%
15.4.2 | 12223 | ORSE | Quadro de distribuição de embutir, em chapa de aço, para até 12 disjuntores, com barramento, padrão DIN, exclusive disjuntores | un | 1 | 494.51 | 598.1 | 598.1 | 0.03289%
15.4.3 | 12225 | ORSE | Quadro de distribuição de embutir, em chapa de aço, para até 18 disjuntores, com barramento, padrão DIN, exclusive disjuntores | un | 2 | 731.36 | 884.57 | 1769.14 | 0.09727%
15.4.4 | 12226 | ORSE | Quadro de distribuição de embutir, em chapa de aço, para até 24 disjuntores, com barramento, padrão DIN, exclusive disjuntores - Rev 01 03/2022 | un | 1 | 804.91 | 973.53 | 973.53 | 0.05353%
15.4.5 | 93653 | SINAPI | DISJUNTOR MONOPOLAR TIPO DIN, CORRENTE NOMINAL DE 10A - FORNECIMENTO E INSTALAÇÃO. AF_10/2020 | UN | 17 | 12.82 | 15.5 | 263.5 | 0.01449%
15.4.6 | 93654 | SINAPI | DISJUNTOR MONOPOLAR TIPO DIN, CORRENTE NOMINAL DE 16A - FORNECIMENTO E INSTALAÇÃO. AF_10/2020 | UN | 6 | 13.39 | 16.19 | 97.14 | 0.005341%
15.4.7 | 93656 | SINAPI | DISJUNTOR MONOPOLAR TIPO DIN, CORRENTE NOMINAL DE 25A - FORNECIMENTO E INSTALAÇÃO. AF_10/2020 | UN | 4 | 14.56 | 17.61 | 70.44 | 0.003873%
15.4.8 | 93660 | SINAPI | DISJUNTOR BIPOLAR TIPO DIN, CORRENTE NOMINAL DE 10A - FORNECIMENTO E INSTALAÇÃO. AF_10/2020 | UN | 4 | 63.65 | 76.98 | 307.92 | 0.01693%
15.4.9 | 93661 | SINAPI | DISJUNTOR BIPOLAR TIPO DIN, CORRENTE NOMINAL DE 16A - FORNECIMENTO E INSTALAÇÃO. AF_10/2020 | UN | 2 | 64.8 | 78.37 | 156.74 | 0.008618%
15.4.10 | 93662 | SINAPI | DISJUNTOR BIPOLAR TIPO DIN, CORRENTE NOMINAL DE 20A - FORNECIMENTO E INSTALAÇÃO. AF_10/2020 | UN | 1 | 67.15 | 81.21 | 81.21 | 0.004465%
15.4.11 | 93663 | SINAPI | DISJUNTOR BIPOLAR TIPO DIN, CORRENTE NOMINAL DE 25A - FORNECIMENTO E INSTALAÇÃO. AF_10/2020 | UN | 2 | 67.15 | 81.21 | 162.42 | 0.00893%
15.4.12 | 93664 | SINAPI | DISJUNTOR BIPOLAR TIPO DIN, CORRENTE NOMINAL DE 32A - FORNECIMENTO E INSTALAÇÃO. AF_10/2020 | UN | 6 | 69.95 | 84.6 | 507.6 | 0.02791%
15.4.13 | 93665 | SINAPI | DISJUNTOR BIPOLAR TIPO DIN, CORRENTE NOMINAL DE 40A - FORNECIMENTO E INSTALAÇÃO. AF_10/2020 | UN | 1 | 73.38 | 88.75 | 88.75 | 0.00488%
15.4.14 | 93666 | SINAPI | DISJUNTOR BIPOLAR TIPO DIN, CORRENTE NOMINAL DE 50A - FORNECIMENTO E INSTALAÇÃO. AF_10/2020 | UN | 1 | 79 | 95.55 | 95.55 | 0.005254%
15.4.15 | 101895 | SINAPI | DISJUNTOR TERMOMAGNÉTICO BIPOLAR, CORRENTE NOMINAL DE 125A - FORNECIMENTO E INSTALAÇÃO. AF_10/2020 | UN | 2 | 467.71 | 565.69 | 1131.38 | 0.06221%
15.4.16 | 101896 | SINAPI | DISJUNTOR TERMOMAGNÉTICO BIPOLAR, CORRENTE NOMINAL DE 200A - FORNECIMENTO E INSTALAÇÃO. AF_10/2020 | UN | 1 | 707.56 | 855.79 | 855.79 | 0.04705%
15.4.17 | 101896 | SINAPI | DISJUNTOR TERMOMAGNÉTICO TRIPOLAR , CORRENTE NOMINAL DE 200A - FORNECIMENTO E INSTALAÇÃO. AF_10/2020 | UN | 1 | 707.56 | 855.79 | 855.79 | 0.04705%
15.4.18 | 13150 | ORSE | Dispositivo de proteção contra surto de tensão DPS 20kA - 175v | un | 5 | 88.38 | 106.89 | 534.45 | 0.02939%
15.4.19 | 071457 | AGETOP CIVIL | INTERRUPTOR DIFERENCIAL RESIDUAL (D.R.) TETRAPOLAR DE 63A-30mA | Un | 4 | 225.31 | 272.51 | 1090.04 | 0.05993%
15.5 |  |  | TOMADAS E INTERRUPTORES |  |  |  |  | 8314.85 | 0.4572%
15.5.1 | PMCJ - 343 | Próprio | PONTO DE TOMADA INCLUSIVE CAIXA ELÉTRICA, RASGO, QUEBRA E CHUMBAMENTO. EXCLUSIVE TOMADA, ELETRODUTO E CABO. AF_01/2016 | UN | 62 | 67.9 | 82.12 | 5091.44 | 0.2799%
15.5.2 | 91992 | SINAPI | TOMADA ALTA DE EMBUTIR (1 MÓDULO), 2P+T 10 A, INCLUINDO SUPORTE E PLACA - FORNECIMENTO E INSTALAÇÃO. AF_12/2015 | UN | 1 | 40.74 | 49.27 | 49.27 | 0.002709%
15.5.3 | 91993 | SINAPI | TOMADA ALTA DE EMBUTIR (1 MÓDULO), 2P+T 20 A, INCLUINDO SUPORTE E PLACA - FORNECIMENTO E INSTALAÇÃO. AF_12/2015 | UN | 12 | 42.75 | 51.7 | 620.4 | 0.03411%
15.5.4 | 91996 | SINAPI | TOMADA MÉDIA DE EMBUTIR (1 MÓDULO), 2P+T 10 A, INCLUINDO SUPORTE E PLACA - FORNECIMENTO E INSTALAÇÃO. AF_12/2015 | UN | 18 | 31.79 | 38.45 | 692.1 | 0.03805%
15.5.5 | 91997 | SINAPI | TOMADA MÉDIA DE EMBUTIR (1 MÓDULO), 2P+T 20 A, INCLUINDO SUPORTE E PLACA - FORNECIMENTO E INSTALAÇÃO. AF_03/2023 | UN | 1 | 33.8 | 40.88 | 40.88 | 0.002248%
15.5.6 | 92004 | SINAPI | TOMADA MÉDIA DE EMBUTIR (2 MÓDULOS), 2P+T 10 A, INCLUINDO SUPORTE E PLACA - FORNECIMENTO E INSTALAÇÃO. AF_03/2023 | UN | 4 | 50.75 | 61.38 | 245.52 | 0.0135%
15.5.7 | 92000 | SINAPI | TOMADA BAIXA DE EMBUTIR (1 MÓDULO), 2P+T 10 A, INCLUINDO SUPORTE E PLACA - FORNECIMENTO E INSTALAÇÃO. AF_12/2015 | UN | 24 | 28.33 | 34.26 | 822.24 | 0.04521%
15.5.8 | 92008 | SINAPI | TOMADA BAIXA DE EMBUTIR (2 MÓDULOS), 2P+T 10 A, INCLUINDO SUPORTE E PLACA - FORNECIMENTO E INSTALAÇÃO. AF_03/2023 | UN | 3 | 43.78 | 52.95 | 158.85 | 0.008734%
15.5.9 | 92016 | SINAPI | TOMADA BAIXA DE EMBUTIR (3 MÓDULOS), 2P+T 10 A, INCLUINDO SUPORTE E PLACA - FORNECIMENTO E INSTALAÇÃO. AF_03/2023 | UN | 1 | 59.24 | 71.65 | 71.65 | 0.00394%
15.5.10 | 91955 | SINAPI | INTERRUPTOR PARALELO (1 MÓDULO), 10A/250V, INCLUINDO SUPORTE E PLACA - FORNECIMENTO E INSTALAÇÃO. AF_12/2015 | UN | 2 | 32.83 | 39.7 | 79.4 | 0.004366%
15.5.11 | 91953 | SINAPI | INTERRUPTOR SIMPLES (1 MÓDULO), 10A/250V, INCLUINDO SUPORTE E PLACA - FORNECIMENTO E INSTALAÇÃO. AF_12/2015 | UN | 10 | 26.99 | 32.64 | 326.4 | 0.01795%
15.5.12 | 91959 | SINAPI | INTERRUPTOR SIMPLES (2 MÓDULOS), 10A/250V, INCLUINDO SUPORTE E PLACA - FORNECIMENTO E INSTALAÇÃO. AF_12/2015 | UN | 1 | 41.16 | 49.78 | 49.78 | 0.002737%
15.5.13 | 91967 | SINAPI | INTERRUPTOR SIMPLES (3 MÓDULOS), 10A/250V, INCLUINDO SUPORTE E PLACA - FORNECIMENTO E INSTALAÇÃO. AF_12/2015 | UN | 1 | 55.33 | 66.92 | 66.92 | 0.003679%
16 |  |  | REDE, TELEFONE E SEGURANÇA |  |  |  |  | 31544.66 | 1.734%
16.1 | 98297 | SINAPI | CABO ELETRÔNICO CATEGORIA 6, INSTALADO EM EDIFICAÇÃO INSTITUCIONAL - FORNECIMENTO E INSTALAÇÃO. AF_11/2019 | M | 210.91 | 7.03 | 8.5 | 1792.73 | 0.09857%
16.2 | 91836 | SINAPI | ELETRODUTO FLEXÍVEL CORRUGADO, PVC, DN 32 MM (1"), PARA ENTRADA DE REDE, ENTERRADA - FORNECIMENTO E INSTALAÇÃO. AF_12/2015 | M | 15.59 | 13.32 | 16.11 | 251.15 | 0.01381%
16.3 | 98307 | SINAPI | TOMADA DE REDE RJ45 - FORNECIMENTO E INSTALAÇÃO. AF_11/2019 | UN | 14 | 42.38 | 51.25 | 717.5 | 0.03945%
16.4 | PMCJ - 574 | Próprio | INSTALAÇÃO DE EQUIPAMETOS PARA SISTEMA DE SEGURANÇA E MONITORAMENTO | UN | 1 | 19354.83 | 23409.66 | 23409.66 | 1.287%
16.5 | PMCJ - 572 | Próprio | CÂMERA DE SEGURANÇA EXTERNA - FORNECIMENTO E INSTALAÇÃO | UN | 5 | 446.65 | 540.22 | 2701.1 | 0.1485%
16.6 | PMCJ - 573 | Próprio | CÂMERA DE SEGURANÇA INTERNA - FORNECIMENTO E INSTALAÇÃO | UN | 4 | 446.99 | 540.63 | 2162.52 | 0.1189%
16.7 | 98297 | SINAPI | CABO RJ45 CATEGORIA 6, INSTALADO EM EDIFICAÇÃO INSTITUCIONAL - FORNECIMENTO E INSTALAÇÃO. AF_11/2019 | M | 60 | 7.03 | 8.5 | 510 | 0.02804%
17 |  |  | INSTALAÇÃO DE GÁS |  |  |  |  | 328.35 | 0.01805%
17.1 | 103029 | SINAPI | REGISTRO OU REGULADOR DE GÁS DE COZINHA - FORNECIMENTO E INSTALAÇÃO. AF_08/2021 | UN | 1 | 32.93 | 39.82 | 39.82 | 0.002189%
17.2 | 103802 | SINAPI | TUBO EM COBRE RÍGIDO, DN 15 MM, CLASSE E, SEM ISOLAMENTO, INSTALADO EM RAMAL E SUB-RAMAL DE GÁS COMBUSTÍVEL - FORNECIMENTO E INSTALAÇÃO. AF_04/2022 | M | 4.5 | 38.19 | 46.19 | 207.85 | 0.01143%
17.3 | 103805 | SINAPI | COTOVELO EM COBRE, DN 15 MM, 90 GRAUS, SEM ANEL DE SOLDA, INSTALADO EM RAMAL E SUB-RAMAL DE GÁS COMBUSTÍVEL - FORNECIMENTO E INSTALAÇÃO. AF_04/2022 | UN | 4 | 16.68 | 20.17 | 80.68 | 0.004436%
18 |  |  | LOUÇAS, METAIS E ACESSÓRIOS |  |  |  |  | 79950.51 | 4.396%
18.1 |  |  | AREA EXTERNA |  |  |  |  | 13579.33 | 0.7466%
18.1.1 | 101979 | SINAPI | CHAPIM (RUFO CAPA) EM AÇO GALVANIZADO, CORTE 33. AF_11/2020 (MURO) | M | 117.33 | 44.42 | 53.72 | 6302.96 | 0.3466%
18.1.2 | 101979 | SINAPI | CHAPIM (RUFO CAPA) EM AÇO GALVANIZADO, CORTE 33. AF_11/2020 (PLATIBANDA) | M | 135.45 | 44.42 | 53.72 | 7276.37 | 0.4001%
18.2 |  |  | BANHEIROS E VESTIARIOS |  |  |  |  | 50896.59 | 2.798%
18.2.1 | 102257 | SINAPI | DIVISORIA SANITÁRIA, TIPO CABINE, EM PAINEL DE GRANILITE, ESP = 3CM, ASSENTADO COM ARGAMASSA COLANTE AC III-E, EXCLUSIVE FERRAGENS. AF_01/2021 | m² | 40.93 | 337.48 | 408.18 | 16706.8 | 0.9186%
18.2.2 | PMCJ - 546 | Próprio | BANCADA DE GRANITO CINZA POLIDO, DE 2,00 X 0,60 M - INCLUSO DUAS CUBAS DE EMBUTIR OVAL EM LOUÇA BRANCA E DUAS TORNEIRAS CROMADAS DE MESA MONOCOMANDO- FORNECIMENTO E INSTALAÇÃO. AF_01/2020 | UN | 4 | 3607.71 | 4363.52 | 17454.08 | 0.9597%
18.2.3 | 100860 | SINAPI | CHUVEIRO ELÉTRICO COMUM CORPO PLÁSTICO, TIPO DUCHA  FORNECIMENTO E INSTALAÇÃO. AF_01/2020 | UN | 6 | 97.44 | 117.85 | 707.1 | 0.03888%
18.2.4 | 86932 | SINAPI | VASO SANITÁRIO SIFONADO COM CAIXA ACOPLADA LOUÇA BRANCA - PADRÃO MÉDIO, INCLUSO ENGATE FLEXÍVEL EM METAL CROMADO, 1/2 X 40CM - FORNECIMENTO E INSTALAÇÃO. AF_01/2020 | UN | 4 | 562.37 | 680.18 | 2720.72 | 0.1496%
18.2.5 | 100849 | SINAPI | ASSENTO SANITÁRIO CONVENCIONAL - FORNECIMENTO E INSTALACAO. AF_01/2020 | UN | 8 | 46.23 | 55.91 | 447.28 | 0.02459%
18.2.6 | 95471 | SINAPI | VASO SANITARIO SIFONADO CONVENCIONAL PARA PCD SEM FURO FRONTAL COM LOUÇA BRANCA SEM ASSENTO - FORNECIMENTO E INSTALAÇÃO. AF_01/2020 | UN | 4 | 798.14 | 965.35 | 3861.4 | 0.2123%
18.2.7 | 100856 | SINAPI | MANOPLA E CANOPLA CROMADA  FORNECIMENTO E INSTALAÇÃO. AF_01/2020 | UN | 18 | 40.61 | 49.11 | 883.98 | 0.0486%
18.2.8 | 100859 | SINAPI | MICTÓRIO SIFONADO LOUÇA BRANCA PARA ENTRADA DE ÁGUA EMBUTIDA  PADRÃO ALTO  FORNECIMENTO E INSTALAÇÃO. AF_01/2020 | UN | 2 | 1046.23 | 1265.41 | 2530.82 | 0.1392%
18.2.9 | 95544 | SINAPI | PAPELEIRA DE PAREDE EM METAL CROMADO SEM TAMPA, INCLUSO FIXAÇÃO. AF_01/2020 | UN | 7 | 41.09 | 49.69 | 347.83 | 0.01912%
18.2.10 | 74125/002 | SINAPI | ESPELHO CRISTAL ESPESSURA 4MM, COM MOLDURA EM ALUMINIO E COMPENSADO 6MM PLASTIFICADO COLADO (4UN X 2,00 M X 0,60 M) | m² | 4.8 | 730.23 | 883.21 | 4239.4 | 0.2331%
18.2.11 | 95547 | SINAPI | SABONETEIRA PLASTICA TIPO DISPENSER PARA SABONETE LIQUIDO COM RESERVATORIO 800 A 1500 ML, INCLUSO FIXAÇÃO. AF_01/2020 | UN | 4 | 73.44 | 88.82 | 355.28 | 0.01953%
18.2.12 | 95543 | SINAPI | PORTA TOALHA BANHO EM METAL CROMADO, TIPO BARRA, INCLUSO FIXAÇÃO. AF_01/2020 | UN | 6 | 56.65 | 68.51 | 411.06 | 0.0226%
18.2.13 | 4287 | ORSE | Dispenser para toalha interfolhada | un | 4 | 47.72 | 57.71 | 230.84 | 0.01269%
18.3 |  |  | DEMAIS AREA |  |  |  |  | 15474.59 | 0.8508%
18.3.1 | PMCJ - 547 | Próprio | BANCADA DE GRANITO CINZA POLIDO, DE 1,50 X 0,60 M - INCLUSO DUAS CUBAS DE EMBUTIR DE AÇO INOXIDÁVEL E DUAS TORNEIRAS CROMADAS TUBO MÓVEL DE MESA - FORNECIMENTO E INSTALAÇÃO. AF_01/2020 | UN | 1 | 3007.05 | 3637.02 | 3637.02 | 0.2%
18.3.2 | PMCJ - 548 | Próprio | BANCADA DE GRANITO CINZA POLIDO, DE 3,00 X 0,60 M - INCLUSO CUBA DE EMBUTIR DE AÇO INOXIDÁVEL E TORNEIRA CROMADA TUBO MÓVEL DE MESA - FORNECIMENTO E INSTALAÇÃO. AF_01/2020 | UN | 3 | 2854.63 | 3452.67 | 10358.01 | 0.5695%
18.3.3 | PMCJ - 563 | Próprio | BANCADA DE GRANITO CINZA POLIDO, DE 1,75 X 0,80 M - FORNECIMENTO E INSTALAÇÃO. AF_01/2020 | UN | 1 | 1223.29 | 1479.56 | 1479.56 | 0.08135%
19 |  |  | MOBILIÁRIOS |  |  |  |  | 19230.46 | 1.057%
19.1 |  |  | EQUIPAMENTOS DE GINASTICA |  |  |  |  | 14017.11 | 0.7707%
19.1.1 | 9148 | ORSE | Equipamento de ginástica - simulador de caminhada duplo - galvanizado - Rev 01 | un | 1 | 4247.27 | 5137.07 | 5137.07 | 0.2824%
19.1.2 | 12447 | ORSE | Equipamento de ginástica - surf duplo - galvanizado - Rev 01 | un | 1 | 2745.64 | 3320.85 | 3320.85 | 0.1826%
19.1.3 | 11089 | ORSE | Equipamento de ginástica - roda de ombro - galvanizado - Rev 01 | un | 1 | 1764.64 | 2134.33 | 2134.33 | 0.1174%
19.1.4 | 9147 | ORSE | Equipamento de ginástica - leg press duplo - galvanizado - Rev 01 | un | 1 | 2831.64 | 3424.86 | 3424.86 | 0.1883%
19.2 |  |  | AREA GOURMET |  |  |  |  | 4540.49 | 0.2496%
19.2.1 | 073416 | SBC | DUTO PARA EXAUSTAO/VENTILACAO CHAPA GALVANIZADA No.26 | m² | 6.17 | 111.33 | 134.65 | 830.79 | 0.04568%
19.2.2 | PMCJ - 561 | Próprio | CHURRASQUEIRA REAL MEDIA C/ 01 DUTO - FORNECIMENTO E INSTALAÇÃO | UN | 2 | 1533.57 | 1854.85 | 3709.7 | 0.204%
19.3 |  |  | COZINHA |  |  |  |  | 672.86 | 0.037%
19.3.1 | PMCJ - 568 | Próprio | DEPURADOR COIFA DE AR SUGGAR 80CM INOX 110V - FORNECIMENTO E INSTALAÇÃO | UN | 1 | 556.32 | 672.86 | 672.86 | 0.037%
20 |  |  | ACESSIBILIDADE |  |  |  |  | 4901.48 | 0.2695%
20.1 | 100867 | SINAPI | BARRA DE APOIO RETA, EM ACO INOX POLIDO, COMPRIMENTO 70 CM, FIXADA NA PAREDE - FORNECIMENTO E INSTALAÇÃO. AF_01/2020 | UN | 4 | 329.16 | 398.11 | 1592.44 | 0.08756%
20.2 | 100868 | SINAPI | BARRA DE APOIO RETA, EM ACO INOX POLIDO, COMPRIMENTO 80 CM, FIXADA NA PAREDE - FORNECIMENTO E INSTALAÇÃO. AF_01/2020 | UN | 8 | 341.99 | 413.63 | 3309.04 | 0.1819%
21 |  |  | PAISAGISMO |  |  |  |  | 12247.14 | 0.6734%
21.1 | PMCJ - 537 | Próprio | PLANTIO DE CIPESTRE ITALIANO - INCLUI ESCAVAÇÃO, APLICAÇÃO DE CALCÁRIO E ADUBO | UN | 12 | 106.37 | 128.65 | 1543.8 | 0.08488%
21.2 | 103946 | SINAPI | PLANTIO DE GRAMA ESMERALDA OU SÃO CARLOS OU CURITIBANA, EM PLACAS. AF_05/2022 | m² | 470.27 | 18.82 | 22.76 | 10703.34 | 0.5885%
22 |  |  | SERVIÇOS FINAIS |  |  |  |  | 2879.29 | 0.1583%
22.1 | 97637 | SINAPI | REMOÇÃO DE TAPUME/ CHAPAS METÁLICAS E DE MADEIRA, DE FORMA MANUAL, SEM REAPROVEITAMENTO. AF_12/2017 | m² | 192.08 | 2.25 | 2.72 | 522.45 | 0.02873%
22.2 | PMCJ - 038 | Próprio | LIMPEZA FINAL DA OBRA | m² | 722.96 | 2.7 | 3.26 | 2356.84 | 0.1296%
[5 empty] | Total sem BDI |  | 1503873.77
[5 empty] | Total do BDI |  | 314882.9
[5 empty] | Total Geral |  | 1818756.67
_______________________________________________________________ Eduardo Rampanelli Tosetto Engenheiro Civil CREA - 1220503037