## Orçamento Sintético
|  |  | Obra | Bancos |  | B.D.I. |  | Encargos Sociais
|  |  | COMPLEXO MUNICIPAL DE SAÚDE - JULIO CAMPOS | SINAPI - 08/2023 - Mato Grosso SBC - 10/2023 - Mato Grosso ORSE - 08/2023 - Sergipe SUDECAP - 07/2023 - Minas Gerais AGETOP CIVIL - 07/2023 - Goiás EMBASA - 05/2023 - Bahia |  | Padrão - 20,35% |  | Não Desonerado: embutido nos preços unitário dos insumos de mão de obra, de acordo com as bases.
Orçamento Sintético
Item | Código | Banco | Descrição | Und | Quant. | Valor Unit | Valor Unit com BDI | Total | Peso (%)
1 |  |  | SERVIÇOS INICIAIS |  |  | 1 |  | 7044.06 | 0.1474%
1.1 | PMCJ - 091 | Próprio | ENTRADA DE ENERGIA PROVISÓRIA TRIFÁSICA, EM POSTE DE AÇO GALVANIZADO DN 100MM | UN | 1 | 2526.69 | 3040.87 | 3040.87 | 0.06364%
1.2 | PMCJ - 003 | Próprio | BARRAÇÃO PARA DEPÓSITO (3,30 x 4,30) CHAPA DE MADEIRA COMPENSADA RESINADA E TELHA DE FIBROCIMENTO | UN | 1 | 2381.75 | 2866.43 | 2866.43 | 0.05999%
1.3 | 103689 | SINAPI | FORNECIMENTO E INSTALAÇÃO DE PLACA DE OBRA COM CHAPA GALVANIZADA E ESTRUTURA DE MADEIRA. AF_03/2022_PS | m² | 3 | 314.85 | 378.92 | 1136.76 | 0.02379%
2 |  |  | MOVIMENTAÇÃO DE TERRAS |  |  | 1 |  | 25138.2 | 0.5261%
2.1 | 97084 | SINAPI | COMPACTAÇÃO MECÂNICA DE SOLO PARA EXECUÇÃO DE RADIER, PISO DE CONCRETO OU LAJE SOBRE SOLO, COM COMPACTADOR DE SOLOS TIPO PLACA VIBRATÓRIA. AF_09/2021 | m² | 3066 | 0.61 | 0.73 | 2238.18 | 0.04684%
2.2 | 96527 | SINAPI | ESCAVAÇÃO MANUAL DE VALA PARA VIGA BALDRAME (INCLUINDO ESCAVAÇÃO PARA COLOCAÇÃO DE FÔRMAS). AF_06/2017 | m³ | 46.39 | 115.31 | 138.77 | 6437.54 | 0.1347%
2.3 | 96523 | SINAPI | ESCAVAÇÃO MANUAL PARA BLOCO DE COROAMENTO OU SAPATA (INCLUINDO ESCAVAÇÃO PARA COLOCAÇÃO DE FÔRMAS). AF_06/2017 | m³ | 75.57 | 87.81 | 105.67 | 7985.48 | 0.1671%
2.4 | 98524 | SINAPI | LIMPEZA MANUAL DE VEGETAÇÃO EM TERRENO COM ENXADA.AF_05/2018 | m² | 2450 | 2.88 | 3.46 | 8477 | 0.1774%
3 |  |  | ESTRUTURAL |  |  | 1 |  | 1017479.89 | 21.3%
3.1 |  |  | ETAPA 1 |  |  | 1 |  | 520874.81 | 10.9%
3.1.1 |  |  | AÇO |  |  | 1 |  | 59937.92 | 1.254%
3.1.1.1 | 92801 | SINAPI | CORTE E DOBRA DE AÇO CA-50, DIÂMETRO DE 6,3 MM. AF_06/2022 | KG | 1020 | 11.76 | 14.15 | 14433 | 0.3021%
3.1.1.2 | 92802 | SINAPI | CORTE E DOBRA DE AÇO CA-50, DIÂMETRO DE 8,0 MM. AF_06/2022 | KG | 135 | 11.85 | 14.26 | 1925.1 | 0.04029%
3.1.1.3 | 92803 | SINAPI | CORTE E DOBRA DE AÇO CA-50, DIÂMETRO DE 10,0 MM. AF_06/2022 | KG | 2779 | 10.97 | 13.2 | 36682.8 | 0.7677%
3.1.1.4 | 92804 | SINAPI | CORTE E DOBRA DE AÇO CA-50, DIÂMETRO DE 12,5 MM. AF_06/2022 | KG | 320 | 9.43 | 11.34 | 3628.8 | 0.07595%
3.1.1.5 | 92805 | SINAPI | CORTE E DOBRA DE AÇO CA-50, DIÂMETRO DE 16,0 MM. AF_06/2022 | KG | 158 | 9.37 | 11.27 | 1780.66 | 0.03727%
3.1.1.6 | 92799 | SINAPI | CORTE E DOBRA DE AÇO CA-60, DIÂMETRO DE 4,2 MM. AF_06/2022 | KG | 96 | 12.34 | 14.85 | 1425.6 | 0.02984%
3.1.1.7 | 92800 | SINAPI | CORTE E DOBRA DE AÇO CA-60, DIÂMETRO DE 5,0 MM. AF_06/2022 | KG | 4.526 | 11.38 | 13.69 | 61.96 | 0.001297%
3.1.2 |  |  | CONCRETO |  |  | 1 |  | 247998.6 | 5.19%
3.1.2.1 | PMCJ - 383 | Próprio | CONCRETAGEM DE SAPATAS, FCK 25 MPA, COM USO DE JERICA  LANÇAMENTO, ADENSAMENTO E ACABAMENTO. AF_06/2017 | m³ | 42.85 | 813.23 | 978.72 | 41938.15 | 0.8777%
3.1.2.2 | PMCJ - 382 | Próprio | CONCRETAGEM DE BLOCOS DE COROAMENTO E VIGAS BALDRAME, FCK 25 MPA, COM USO DE JERICA  LANÇAMENTO, ADENSAMENTO E ACABAMENTO. AF_06/2017 | m³ | 22.22 | 735.29 | 884.92 | 19662.92 | 0.4115%
3.1.2.3 | 103669 | SINAPI | CONCRETAGEM DE PILARES, FCK = 25 MPA, COM USO DE BALDES - LANÇAMENTO, ADENSAMENTO E ACABAMENTO. AF_02/2022 | m³ | 30.2 | 1113.13 | 1339.65 | 40457.43 | 0.8467%
3.1.2.4 | 103682 | SINAPI | CONCRETAGEM DE VIGAS E LAJES, FCK=25 MPA, PARA QUALQUER TIPO DE LAJE COM BALDES EM EDIFICAÇÃO TÉRREA - LANÇAMENTO, ADENSAMENTO E ACABAMENTO. AF_02/2022 | m³ | 31.67 | 1128.95 | 1358.69 | 43029.71 | 0.9006%
3.1.2.5 | 103682 | SINAPI | CONCRETAGEM DE VIGAS E LAJES, FCK=25 MPA, PARA QUALQUER TIPO DE LAJE COM BALDES EM EDIFICAÇÃO TÉRREA - LANÇAMENTO, ADENSAMENTO E ACABAMENTO. AF_02/2022 | m³ | 70.2 | 1128.95 | 1358.69 | 95380.03 | 1.996%
3.1.2.6 | 96619 | SINAPI | LASTRO DE CONCRETO MAGRO, APLICADO EM BLOCOS DE COROAMENTO OU SAPATAS, ESPESSURA DE 5 CM. AF_08/2017 | m² | 185.34 | 33.76 | 40.63 | 7530.36 | 0.1576%
3.1.3 |  |  | FORMAS |  |  | 1 |  | 212938.29 | 4.457%
3.1.3.1 | 96535 | SINAPI | FABRICAÇÃO, MONTAGEM E DESMONTAGEM DE FÔRMA PARA SAPATA, EM MADEIRA SERRADA, E=25 MM, 4 UTILIZAÇÕES. AF_06/2017 | m² | 158.22 | 140.75 | 169.39 | 26800.88 | 0.5609%
3.1.3.2 | 96536 | SINAPI | FABRICAÇÃO, MONTAGEM E DESMONTAGEM DE FÔRMA PARA VIGA BALDRAME, EM MADEIRA SERRADA, E=25 MM, 4 UTILIZAÇÕES. AF_06/2017 | m² | 260.1 | 72.27 | 86.97 | 22620.89 | 0.4734%
3.1.3.3 | 92448 | SINAPI | MONTAGEM E DESMONTAGEM DE FÔRMA DE VIGA, ESCORAMENTO COM PONTALETE DE MADEIRA, PÉ-DIREITO SIMPLES, EM MADEIRA SERRADA, 4 UTILIZAÇÕES. AF_09/2020 | m² | 293.84 | 152.05 | 182.99 | 53769.78 | 1.125%
3.1.3.4 | 92423 | SINAPI | MONTAGEM E DESMONTAGEM DE FÔRMA DE PILARES RETANGULARES E ESTRUTURAS SIMILARES, PÉ-DIREITO SIMPLES, EM CHAPA DE MADEIRA COMPENSADA RESINADA, 6 UTILIZAÇÕES. AF_09/2020 | m² | 547.24 | 80.74 | 97.17 | 53175.31 | 1.113%
3.1.3.5 | 92510 | SINAPI | MONTAGEM E DESMONTAGEM DE FÔRMA DE LAJE MACIÇA, PÉ-DIREITO SIMPLES, EM CHAPA DE MADEIRA COMPENSADA RESINADA, 2 UTILIZAÇÕES. AF_09/2020 | m² | 585.02 | 80.35 | 96.7 | 56571.43 | 1.184%
3.2 |  |  | ETAPA 2 |  |  | 1 |  | 226737.5 | 4.745%
3.2.1 |  |  | AÇO |  |  | 1 |  | 54800.34 | 1.147%
3.2.1.1 | 92801 | SINAPI | CORTE E DOBRA DE AÇO CA-50, DIÂMETRO DE 6,3 MM. AF_06/2022 | KG | 403 | 11.76 | 14.15 | 5702.45 | 0.1193%
3.2.1.2 | 92802 | SINAPI | CORTE E DOBRA DE AÇO CA-50, DIÂMETRO DE 8,0 MM. AF_06/2022 | KG | 291 | 11.85 | 14.26 | 4149.66 | 0.08685%
3.2.1.3 | 92803 | SINAPI | CORTE E DOBRA DE AÇO CA-50, DIÂMETRO DE 10,0 MM. AF_06/2022 | KG | 998 | 10.97 | 13.2 | 13173.6 | 0.2757%
3.2.1.4 | 92804 | SINAPI | CORTE E DOBRA DE AÇO CA-50, DIÂMETRO DE 12,5 MM. AF_06/2022 | KG | 582 | 9.43 | 11.34 | 6599.88 | 0.1381%
3.2.1.5 | 92805 | SINAPI | CORTE E DOBRA DE AÇO CA-50, DIÂMETRO DE 16,0 MM. AF_06/2022 | KG | 38 | 9.37 | 11.27 | 428.26 | 0.008963%
3.2.1.6 | 92806 | SINAPI | CORTE E DOBRA DE AÇO CA-50, DIÂMETRO DE 20,0 MM. AF_06/2022 | KG | 27 | 11.05 | 13.29 | 358.83 | 0.00751%
3.2.1.7 | 92799 | SINAPI | CORTE E DOBRA DE AÇO CA-60, DIÂMETRO DE 4,2 MM. AF_06/2022 | KG | 182 | 12.34 | 14.85 | 2702.7 | 0.05657%
3.2.1.8 | 92800 | SINAPI | CORTE E DOBRA DE AÇO CA-60, DIÂMETRO DE 5,0 MM. AF_06/2022 | KG | 1584 | 11.38 | 13.69 | 21684.96 | 0.4539%
3.2.2 |  |  | CONCRETO |  |  | 1 |  | 99043.62 | 2.073%
3.2.2.1 | PMCJ - 383 | Próprio | CONCRETAGEM DE SAPATAS, FCK 25 MPA, COM USO DE JERICA  LANÇAMENTO, ADENSAMENTO E ACABAMENTO. AF_06/2017 | m³ | 18.19 | 813.23 | 978.72 | 17802.91 | 0.3726%
3.2.2.2 | PMCJ - 382 | Próprio | CONCRETAGEM DE BLOCOS DE COROAMENTO E VIGAS BALDRAME, FCK 25 MPA, COM USO DE JERICA  LANÇAMENTO, ADENSAMENTO E ACABAMENTO. AF_06/2017 | m³ | 9.85 | 735.29 | 884.92 | 8716.46 | 0.1824%
3.2.2.3 | 103669 | SINAPI | CONCRETAGEM DE PILARES, FCK = 25 MPA, COM USO DE BALDES - LANÇAMENTO, ADENSAMENTO E ACABAMENTO. AF_02/2022 | m³ | 9.7 | 1113.13 | 1339.65 | 12994.6 | 0.272%
3.2.2.4 | 103682 | SINAPI | CONCRETAGEM DE VIGAS E LAJES, FCK=25 MPA, PARA QUALQUER TIPO DE LAJE COM BALDES EM EDIFICAÇÃO TÉRREA - LANÇAMENTO, ADENSAMENTO E ACABAMENTO. AF_02/2022 | m³ | 9.85 | 1128.95 | 1358.69 | 13383.09 | 0.2801%
3.2.2.5 | 103682 | SINAPI | CONCRETAGEM DE VIGAS E LAJES, FCK=25 MPA, PARA QUALQUER TIPO DE LAJE COM BALDES EM EDIFICAÇÃO TÉRREA - LANÇAMENTO, ADENSAMENTO E ACABAMENTO. AF_02/2022 | m³ | 31.7 | 1128.95 | 1358.69 | 43070.47 | 0.9014%
3.2.2.6 | 96619 | SINAPI | LASTRO DE CONCRETO MAGRO, APLICADO EM BLOCOS DE COROAMENTO OU SAPATAS, ESPESSURA DE 5 CM. AF_08/2017 | m² | 75.71 | 33.76 | 40.63 | 3076.09 | 0.06438%
3.2.3 |  |  | FORMAS |  |  | 1 |  | 72893.54 | 1.526%
3.2.3.1 | 96535 | SINAPI | FABRICAÇÃO, MONTAGEM E DESMONTAGEM DE FÔRMA PARA SAPATA, EM MADEIRA SERRADA, E=25 MM, 4 UTILIZAÇÕES. AF_06/2017 | m² | 71.8 | 140.75 | 169.39 | 12162.2 | 0.2545%
3.2.3.2 | 96536 | SINAPI | FABRICAÇÃO, MONTAGEM E DESMONTAGEM DE FÔRMA PARA VIGA BALDRAME, EM MADEIRA SERRADA, E=25 MM, 4 UTILIZAÇÕES. AF_06/2017 | m² | 117.76 | 72.27 | 86.97 | 10241.58 | 0.2143%
3.2.3.3 | 92423 | SINAPI | MONTAGEM E DESMONTAGEM DE FÔRMA DE PILARES RETANGULARES E ESTRUTURAS SIMILARES, PÉ-DIREITO SIMPLES, EM CHAPA DE MADEIRA COMPENSADA RESINADA, 6 UTILIZAÇÕES. AF_09/2020 | m² | 177.87 | 80.74 | 97.17 | 17283.62 | 0.3617%
3.2.3.4 | 92510 | SINAPI | MONTAGEM E DESMONTAGEM DE FÔRMA DE LAJE MACIÇA, PÉ-DIREITO SIMPLES, EM CHAPA DE MADEIRA COMPENSADA RESINADA, 2 UTILIZAÇÕES. AF_09/2020 | m² | 264.18 | 80.35 | 96.7 | 25546.2 | 0.5347%
3.2.3.5 | 92479 | SINAPI | MONTAGEM E DESMONTAGEM DE FÔRMA DE VIGA, ESCORAMENTO COM GARFO DE MADEIRA, PÉ-DIREITO SIMPLES, EM CHAPA DE MADEIRA PLASTIFICADA, 18 UTILIZAÇÕES. AF_09/2020 | m² | 89.99 | 70.73 | 85.12 | 7659.94 | 0.1603%
3.3 |  |  | ETAPA 3 |  |  | 1 |  | 213554.2 | 4.47%
3.3.1 |  |  | AÇO |  |  | 1 |  | 52292.8 | 1.094%
3.3.1.1 | 92801 | SINAPI | CORTE E DOBRA DE AÇO CA-50, DIÂMETRO DE 6,3 MM. AF_06/2022 | KG | 322 | 11.76 | 14.15 | 4556.3 | 0.09536%
3.3.1.2 | 92802 | SINAPI | CORTE E DOBRA DE AÇO CA-50, DIÂMETRO DE 8,0 MM. AF_06/2022 | KG | 224 | 11.85 | 14.26 | 3194.24 | 0.06685%
3.3.1.3 | 92803 | SINAPI | CORTE E DOBRA DE AÇO CA-50, DIÂMETRO DE 10,0 MM. AF_06/2022 | KG | 1072 | 10.97 | 13.2 | 14150.4 | 0.2962%
3.3.1.4 | 92804 | SINAPI | CORTE E DOBRA DE AÇO CA-50, DIÂMETRO DE 12,5 MM. AF_06/2022 | KG | 433 | 9.43 | 11.34 | 4910.22 | 0.1028%
3.3.1.5 | 92805 | SINAPI | CORTE E DOBRA DE AÇO CA-50, DIÂMETRO DE 16,0 MM. AF_06/2022 | KG | 66 | 9.37 | 11.27 | 743.82 | 0.01557%
3.3.1.6 | 92799 | SINAPI | CORTE E DOBRA DE AÇO CA-60, DIÂMETRO DE 4,2 MM. AF_06/2022 | KG | 59 | 12.34 | 14.85 | 876.15 | 0.01834%
3.3.1.7 | 92800 | SINAPI | CORTE E DOBRA DE AÇO CA-60, DIÂMETRO DE 5,0 MM. AF_06/2022 | KG | 1743 | 11.38 | 13.69 | 23861.67 | 0.4994%
3.3.2 |  |  | CONCRETO |  |  | 1 |  | 95626.78 | 2.001%
3.3.2.1 | PMCJ - 383 | Próprio | CONCRETAGEM DE SAPATAS, FCK 25 MPA, COM USO DE JERICA  LANÇAMENTO, ADENSAMENTO E ACABAMENTO. AF_06/2017 | m³ | 14.5 | 813.23 | 978.72 | 14191.44 | 0.297%
3.3.2.2 | PMCJ - 382 | Próprio | CONCRETAGEM DE BLOCOS DE COROAMENTO E VIGAS BALDRAME, FCK 25 MPA, COM USO DE JERICA  LANÇAMENTO, ADENSAMENTO E ACABAMENTO. AF_06/2017 | m³ | 7.74 | 735.29 | 884.92 | 6849.28 | 0.1434%
3.3.2.3 | 103669 | SINAPI | CONCRETAGEM DE PILARES, FCK = 25 MPA, COM USO DE BALDES - LANÇAMENTO, ADENSAMENTO E ACABAMENTO. AF_02/2022 | m³ | 10.05 | 1113.13 | 1339.65 | 13463.48 | 0.2818%
3.3.2.4 | 103682 | SINAPI | CONCRETAGEM DE VIGAS E LAJES, FCK=25 MPA, PARA QUALQUER TIPO DE LAJE COM BALDES EM EDIFICAÇÃO TÉRREA - LANÇAMENTO, ADENSAMENTO E ACABAMENTO. AF_02/2022 | m³ | 12.87 | 1128.95 | 1358.69 | 17486.34 | 0.366%
3.3.2.5 | 103682 | SINAPI | CONCRETAGEM DE VIGAS E LAJES, FCK=25 MPA, PARA QUALQUER TIPO DE LAJE COM BALDES EM EDIFICAÇÃO TÉRREA - LANÇAMENTO, ADENSAMENTO E ACABAMENTO. AF_02/2022 | m³ | 30.1 | 1128.95 | 1358.69 | 40896.56 | 0.8559%
3.3.2.6 | 96619 | SINAPI | LASTRO DE CONCRETO MAGRO, APLICADO EM BLOCOS DE COROAMENTO OU SAPATAS, ESPESSURA DE 5 CM. AF_08/2017 | m² | 67.43 | 33.76 | 40.63 | 2739.68 | 0.05734%
3.3.3 |  |  | FORMAS |  |  | 1 |  | 65634.62 | 1.374%
3.3.3.1 | 96535 | SINAPI | FABRICAÇÃO, MONTAGEM E DESMONTAGEM DE FÔRMA PARA SAPATA, EM MADEIRA SERRADA, E=25 MM, 4 UTILIZAÇÕES. AF_06/2017 | m² | 60.18 | 140.75 | 169.39 | 10193.89 | 0.2134%
3.3.3.2 | 96536 | SINAPI | FABRICAÇÃO, MONTAGEM E DESMONTAGEM DE FÔRMA PARA VIGA BALDRAME, EM MADEIRA SERRADA, E=25 MM, 4 UTILIZAÇÕES. AF_06/2017 | m² | 58.96 | 72.27 | 86.97 | 5127.75 | 0.1073%
3.3.3.3 | 92423 | SINAPI | MONTAGEM E DESMONTAGEM DE FÔRMA DE PILARES RETANGULARES E ESTRUTURAS SIMILARES, PÉ-DIREITO SIMPLES, EM CHAPA DE MADEIRA COMPENSADA RESINADA, 6 UTILIZAÇÕES. AF_09/2020 | m² | 184.25 | 80.74 | 97.17 | 17903.57 | 0.3747%
3.3.3.4 | 92479 | SINAPI | MONTAGEM E DESMONTAGEM DE FÔRMA DE VIGA, ESCORAMENTO COM GARFO DE MADEIRA, PÉ-DIREITO SIMPLES, EM CHAPA DE MADEIRA PLASTIFICADA, 18 UTILIZAÇÕES. AF_09/2020 | m² | 154.14 | 70.73 | 85.12 | 13120.39 | 0.2746%
3.3.3.5 | 92514 | SINAPI | MONTAGEM E DESMONTAGEM DE FÔRMA DE LAJE MACIÇA, PÉ-DIREITO SIMPLES, EM CHAPA DE MADEIRA COMPENSADA RESINADA, 4 UTILIZAÇÕES. AF_09/2020 | m² | 250.8 | 63.91 | 76.91 | 19289.02 | 0.4037%
3.4 |  |  | DIVERSOS |  |  | 1 |  | 56313.38 | 1.179%
3.4.1 | 93186 | SINAPI | VERGA MOLDADA IN LOCO EM CONCRETO PARA JANELAS COM ATÉ 1,5 M DE VÃO. AF_03/2016 | M | 8 | 87.06 | 104.77 | 838.16 | 0.01754%
3.4.2 | 93187 | SINAPI | VERGA MOLDADA IN LOCO EM CONCRETO PARA JANELAS COM MAIS DE 1,5 M DE VÃO. AF_03/2016 | M | 105.6 | 99.56 | 119.82 | 12652.99 | 0.2648%
3.4.3 | 93188 | SINAPI | VERGA MOLDADA IN LOCO EM CONCRETO PARA PORTAS COM ATÉ 1,5 M DE VÃO. AF_03/2016 | M | 84.6 | 83.48 | 100.46 | 8498.91 | 0.1779%
3.4.4 | 93189 | SINAPI | VERGA MOLDADA IN LOCO EM CONCRETO PARA PORTAS COM MAIS DE 1,5 M DE VÃO. AF_03/2016 | M | 5 | 100.9 | 121.43 | 607.15 | 0.01271%
3.4.5 | 93196 | SINAPI | CONTRAVERGA MOLDADA IN LOCO EM CONCRETO PARA VÃOS DE ATÉ 1,5 M DE COMPRIMENTO. AF_03/2016 | M | 8 | 83.34 | 100.29 | 802.32 | 0.01679%
3.4.6 | 93197 | SINAPI | CONTRAVERGA MOLDADA IN LOCO EM CONCRETO PARA VÃOS DE MAIS DE 1,5 M DE COMPRIMENTO. AF_03/2016 | M | 105.6 | 93.64 | 112.69 | 11900.06 | 0.2491%
3.4.7 | PMCJ - 694 | Próprio | ABRIGO DE RESIDUOS - COMPLEXO MUNICIPAL DE SAUDE | UN | 1 | 10815.42 | 13016.35 | 13016.35 | 0.2724%
3.4.8 | 98557 | SINAPI | IMPERMEABILIZAÇÃO DE SUPERFÍCIE COM EMULSÃO ASFÁLTICA, 2 DEMÃOS AF_06/2018 | m² | 88 | 75.52 | 90.88 | 7997.44 | 0.1674%
4 |  |  | VEDAÇÕES |  |  | 1 |  | 419390.76 | 8.778%
4.1 | 103324 | SINAPI | ALVENARIA DE VEDAÇÃO DE BLOCOS CERÂMICOS FURADOS NA VERTICAL DE 14X19X39 CM (ESPESSURA 14 CM) E ARGAMASSA DE ASSENTAMENTO COM PREPARO EM BETONEIRA. AF_12/2021 | m² | 2170.53 | 80.39 | 96.74 | 209977.07 | 4.395%
4.2 | 96369 | SINAPI | PAREDE COM SISTEMA EM CHAPAS DE GESSO PARA DRYWALL, USO INTERNO, COM DUAS FACES DUPLAS E ESTRUTURA METÁLICA COM GUIAS DUPLAS PARA PAREDES COM ÁREA LÍQUIDA MAIOR OU IGUAL A 6 M2, COM VÃOS. AF_07/2023_PS | m² | 175.38 | 221.84 | 266.98 | 46822.95 | 0.98%
4.3 | PMCJ - 362 | Próprio | MURO CONTORNO DE ALVENARIA E CONCRETO (PILAR+CINTA), REBOCADO, SEM PINTURA | m² | 771.23 | 160.27 | 192.88 | 148754.84 | 3.113%
4.4 | 102180 | SINAPI | INSTALAÇÃO DE VIDRO TEMPERADO, E = 8 MM, ENCAIXADO EM PERFIL U. AF_01/2021_PS | m² | 26 | 442.17 | 532.15 | 13835.9 | 0.2896%
5 |  |  | COBERTURA |  |  | 1 |  | 784740.74 | 16.42%
5.1 | 94216 | SINAPI | TELHAMENTO COM TELHA METÁLICA TERMOACÚSTICA E = 30 MM, COM ATÉ 2 ÁGUAS, INCLUSO IÇAMENTO. AF_07/2019 | m² | 1394.54 | 189.76 | 228.37 | 318471.09 | 6.665%
5.2 | PMCJ - 685 | Próprio | TRAMA DE AÇO COMPOSTA POR TERÇAS PARA TELHADOS DE ATÉ 2 ÁGUAS PARA TELHA ONDULADA DE FIBROCIMENTO, METÁLICA, PLÁSTICA OU TERMOACÚSTICA, INCLUSO TRANSPORTE VERTICAL. AF_07/2019 | m² | 1394.54 | 47.16 | 56.75 | 79140.14 | 1.656%
5.3 | 15.03.50 | EMBASA | REVESTIMENTO EM PLACAS DE ALUMINIO COMPOSTO "ACM", E=4MM, INCL ESTRUTURA DE FIXAÇÃO, FORNECIMENTO E INSTALAÇÃO | m² | 366.85 | 543.13 | 653.65 | 239791.5 | 5.019%
5.4 | PMCJ - 686 | Próprio | TESOURA DE AÇO 01, INCLUSO FABRICAÇÃO, IÇAMENTO, FIXAÇÃO E PINTURA DE FUNDO | UN | 7 | 7998.91 | 9626.68 | 67386.76 | 1.41%
5.5 | PMCJ - 687 | Próprio | TESOURA DE AÇO 02, INCLUSO FABRICAÇÃO, IÇAMENTO, FIXAÇÃO E PINTURA DE FUNDO | UN | 1 | 4706.34 | 5664.08 | 5664.08 | 0.1185%
5.6 | PMCJ - 688 | Próprio | TESOURA DE AÇO 03, INCLUSO FABRICAÇÃO, IÇAMENTO, FIXAÇÃO E PINTURA DE FUNDO | UN | 1 | 2060.31 | 2479.58 | 2479.58 | 0.0519%
5.7 | PMCJ - 689 | Próprio | TESOURA DE AÇO 04, INCLUSO FABRICAÇÃO, IÇAMENTO, FIXAÇÃO E PINTURA DE FUNDO | UN | 1 | 5386.67 | 6482.85 | 6482.85 | 0.1357%
5.8 | PMCJ - 690 | Próprio | TESOURA DE AÇO 05, INCLUSO FABRICAÇÃO, IÇAMENTO, FIXAÇÃO E PINTURA DE FUNDO | UN | 1 | 3892.82 | 4685 | 4685 | 0.09805%
5.9 | PMCJ - 691 | Próprio | TESOURA DE AÇO 06, INCLUSO FABRICAÇÃO, IÇAMENTO, FIXAÇÃO E PINTURA DE FUNDO | UN | 9 | 4382.64 | 5274.5 | 47470.5 | 0.9935%
5.10 | PMCJ - 692 | Próprio | TESOURA DE AÇO 07, INCLUSO FABRICAÇÃO, IÇAMENTO, FIXAÇÃO E PINTURA DE FUNDO | UN | 3 | 2395.86 | 2883.41 | 8650.23 | 0.181%
5.11 | PMCJ - 693 | Próprio | TESOURA DE AÇO 08, INCLUSO FABRICAÇÃO, IÇAMENTO, FIXAÇÃO E PINTURA DE FUNDO | UN | 1 | 3754.89 | 4519.01 | 4519.01 | 0.09458%
6 |  |  | DRENAGEM PLUVIAL |  |  | 1 |  | 115641.51 | 2.42%
6.1 | 94229 | SINAPI | CALHA EM CHAPA DE AÇO GALVANIZADO NÚMERO 24, DESENVOLVIMENTO DE 100 CM, INCLUSO TRANSPORTE VERTICAL. AF_07/2019 | M | 103.5 | 160.66 | 193.35 | 20011.72 | 0.4188%
6.2 | 94231 | SINAPI | RUFO EM CHAPA DE AÇO GALVANIZADO NÚMERO 24, CORTE DE 25 CM, INCLUSO TRANSPORTE VERTICAL. AF_07/2019 | M | 296.61 | 49.86 | 60 | 17796.6 | 0.3725%
6.3 | PMCJ - 701 | Próprio | VALA DRENANTE - PREENCHIMENTO COM PEDRA DE MÃO | M³ | 205.88 | 227.55 | 273.85 | 56380.23 | 1.18%
6.4 | 89512 | SINAPI | TUBO PVC, SÉRIE R, ÁGUA PLUVIAL, DN 100 MM, FORNECIDO E INSTALADO EM RAMAL DE ENCAMINHAMENTO. AF_06/2022 | M | 230.08 | 47.03 | 56.6 | 13022.52 | 0.2726%
6.5 | 102705 | SINAPI | TUBO DE PVC CORRUGADO RÍGIDO PERFURADO, DN 100 MM, PARA DRENO - FORNECIMENTO E ASSENTAMENTO. AF_07/2021 | M | 40.61 | 62.01 | 74.62 | 3030.31 | 0.06342%
6.6 | 89529 | SINAPI | JOELHO 90 GRAUS, PVC, SERIE R, ÁGUA PLUVIAL, DN 100 MM, JUNTA ELÁSTICA, FORNECIDO E INSTALADO EM RAMAL DE ENCAMINHAMENTO. AF_06/2022 | UN | 93 | 35.89 | 43.19 | 4016.67 | 0.08407%
6.7 | 89571 | SINAPI | TÊ, PVC, SERIE R, ÁGUA PLUVIAL, DN 100 X 100 MM, JUNTA ELÁSTICA, FORNECIDO E INSTALADO EM RAMAL DE ENCAMINHAMENTO. AF_06/2022 | UN | 17 | 67.62 | 81.38 | 1383.46 | 0.02895%
7 |  |  | SISTEMA DE PISOS |  |  | 1 |  | 402068.74 | 8.415%
7.1 | 90944 | SINAPI | CONTRAPISO ACÚSTICO EM ARGAMASSA PRONTA, PREPARO MANUAL, APLICADO EM ÁREAS SECA, ACABAMENTO NÃO REFORÇADO, ESPESSURA 6CM. AF_07/2021 | m² | 1136.63 | 247.88 | 298.32 | 339079.46 | 7.097%
7.2 | 94990 | SINAPI | EXECUÇÃO DE PASSEIO (CALÇADA) OU PISO DE CONCRETO COM CONCRETO MOLDADO IN LOCO, FEITO EM OBRA, ACABAMENTO CONVENCIONAL, NÃO ARMADO. AF_08/2022 | m³ | 64.2348 | 814.8 | 980.61 | 62989.28 | 1.318%
8 |  |  | PINTURA E REVESTIMENTO |  |  | 1 |  | 817387 | 17.11%
8.1 |  |  | PAREDES |  |  | 1 |  | 519086.15 | 10.86%
8.1.1 | 87905 | SINAPI | CHAPISCO APLICADO EM ALVENARIA (COM PRESENÇA DE VÃOS) E ESTRUTURAS DE CONCRETO DE FACHADA, COM COLHER DE PEDREIRO. ARGAMASSA TRAÇO 1:3 COM PREPARO EM BETONEIRA 400L. AF_10/2022 | m² | 5374.09 | 7.35 | 8.84 | 47506.95 | 0.9943%
8.1.2 | PMCJ - 012 | Próprio | EMBOÇO OU MASSA ÚNICA EM ARGAMASSA TRAÇO 1:2:8, PREPARO MECÂNICO COM BETONEIRA 400 L, APLICADA MANUALMENTE EM PAREDES EXTERNAS E INTERNAS, ESPESSURA DE 25 MM. | m² | 5374.09 | 34.07 | 41 | 220337.69 | 4.612%
8.1.3 | 88485 | SINAPI | FUNDO SELADOR ACRÍLICO, APLICAÇÃO MANUAL EM PAREDE, UMA DEMÃO. AF_04/2023 (DUAS DEMÃOS) | m² | 5659.16 | 3.03 | 3.64 | 20599.34 | 0.4311%
8.1.4 | 96135 | SINAPI | APLICAÇÃO MANUAL DE MASSA ACRÍLICA EM PAREDES EXTERNAS DE CASAS, DUAS DEMÃOS. AF_05/2017 | m² | 2829.58 | 29.75 | 35.8 | 101298.96 | 2.12%
8.1.5 | 88489 | SINAPI | PINTURA LÁTEX ACRÍLICA PREMIUM, APLICAÇÃO MANUAL EM PAREDES, DUAS DEMÃOS. AF_04/2023 | m² | 2156.27 | 11.21 | 13.49 | 29088.08 | 0.6088%
8.1.6 | PMCJ - 390 | Próprio | APLICAÇÃO MANUAL DE PINTURA COM TINTA EPÓXI EM PAREDES, DUAS DEMÃOS. AF_06/2014 | m² | 673.31 | 30.62 | 36.85 | 24811.47 | 0.5193%
8.1.7 | 95305 | SINAPI | TEXTURA ACRÍLICA, APLICAÇÃO MANUAL EM PAREDE, UMA DEMÃO. AF_04/2023 | m² | 2243.37 | 11.87 | 14.28 | 32035.32 | 0.6705%
8.1.8 | 88650 | SINAPI | RODAPÉ CERÂMICO DE 7CM DE ALTURA COM PLACAS TIPO ESMALTADA EXTRA DE DIMENSÕES 60X60CM. AF_02/2023 | M | 701.34 | 15.78 | 18.99 | 13318.44 | 0.2787%
8.1.9 | 104612 | SINAPI | REVESTIMENTO CERÂMICO PARA PAREDES INTERNAS COM PLACAS TIPO ESMALTADA EXTRA DE DIMENSÕES 60X60 CM APLICADAS A MEIA ALTURA DAS PAREDES. AF_02/2023_PE | m² | 301.14 | 83.03 | 99.92 | 30089.9 | 0.6298%
8.2 |  |  | PISO |  |  | 1 |  | 210992.61 | 4.416%
8.2.1 | 87263 | SINAPI | REVESTIMENTO CERÂMICO PARA PISO COM PLACAS TIPO PORCELANATO DE DIMENSÕES 60X60 CM APLICADA EM AMBIENTES DE ÁREA MAIOR QUE 10 M². AF_02/2023_PE | m² | 703.87 | 154.25 | 185.63 | 130659.38 | 2.735%
8.2.2 | 87263 | SINAPI | REVESTIMENTO CERÂMICO PARA PISO COM PLACAS TIPO PORCELANATO DE DIMENSÕES 60X60 CM APLICADA EM AMBIENTES DE ÁREA MAIOR QUE 10 M². AF_02/2023_PE (COM IMPERMEABILIZANTE) | m² | 432.76 | 154.25 | 185.63 | 80333.23 | 1.681%
8.3 |  |  | TETO |  |  | 1 |  | 87308.24 | 1.827%
8.3.1 | 13019 | ORSE | Forro modulado 625x1250mm em placa (EPS) de isopor auto-extinguível com perfis T24 clicados em aço, acabamento em pintura texturizada - Fornecimento e instalação | m² | 1151.52 | 63 | 75.82 | 87308.24 | 1.827%
9 |  |  | ESQUADRIAS |  |  | 1 |  | 206232.22 | 4.316%
9.1 |  |  | JANELAS |  |  | 1 |  | 68462.57 | 1.433%
9.1.1 | 94569 | SINAPI | JANELA DE ALUMÍNIO TIPO MAXIM-AR, COM VIDROS, BATENTE E FERRAGENS. EXCLUSIVE ALIZAR, ACABAMENTO E CONTRAMARCO. FORNECIMENTO E INSTALAÇÃO. AF_12/2019 | m² | 49.6 | 700.3 | 842.81 | 41803.37 | 0.8749%
9.1.2 | 94573 | SINAPI | JANELA DE ALUMÍNIO DE CORRER COM 4 FOLHAS PARA VIDROS, COM VIDROS, BATENTE, ACABAMENTO COM ACETATO OU BRILHANTE E FERRAGENS. EXCLUSIVE ALIZAR E CONTRAMARCO. FORNECIMENTO E INSTALAÇÃO. AF_12/2019 | m² | 36 | 420.58 | 506.16 | 18221.76 | 0.3814%
9.1.3 | 102176 | SINAPI | INSTALAÇÃO DE VIDRO LAMINADO, E = 8 MM (4+4), ENCAIXADO EM PERFIL U. AF_01/2021_PS | m² | 6 | 1168.46 | 1406.24 | 8437.44 | 0.1766%
9.2 |  |  | PORTAS |  |  | 1 |  | 109219.83 | 2.286%
9.2.1 | 91338 | SINAPI | PORTA DE ALUMÍNIO DE ABRIR COM LAMBRI, COM GUARNIÇÃO, FIXAÇÃO COM PARAFUSOS - FORNECIMENTO E INSTALAÇÃO. AF_12/2019 | m² | 43.7 | 858.01 | 1032.61 | 45125.05 | 0.9444%
9.2.2 | 13049 | ORSE | Porta em alumínio lambril, cor branca ou bronze, de correr, completa, inclusive caixilhos, dobradiças ou roldanas e fechadura | m² | 56.7 | 597.38 | 718.94 | 40763.89 | 0.8532%
9.2.3 | 102184 | SINAPI | PORTA DE ABRIR COM MOLA HIDRÁULICA, EM VIDRO TEMPERADO, 90X210 CM, ESPESSURA 10 MM, INCLUSIVE ACESSÓRIOS. AF_01/2021 (4UN X 100X210 CM) | UN | 8.4 | 2142.28 | 2578.23 | 21657.13 | 0.4533%
9.2.4 | 13096 | ORSE | Porta em vidro temperado 10mm, incolor, inclusive ferragens de fixação e instalação, exclusive puxador - Rev 01_10/2021 | m² | 2 | 695.38 | 836.88 | 1673.76 | 0.03503%
9.3 |  |  | ACESSÓRIOS |  |  | 1 |  | 23169.96 | 0.4849%
9.3.1 | 101965 | SINAPI | PEITORIL LINEAR EM GRANITO OU MÁRMORE, L = 15CM, COMPRIMENTO DE ATÉ 2M, ASSENTADO COM ARGAMASSA 1:6 COM ADITIVO. AF_11/2020 | M | 94 | 118.18 | 142.22 | 13368.68 | 0.2798%
9.3.2 | 98695 | SINAPI | SOLEIRA EM MÁRMORE, LARGURA 15 CM, ESPESSURA 2,0 CM. AF_09/2020 | M | 89.92 | 90.57 | 109 | 9801.28 | 0.2051%
9.4 |  |  | PORTÕES |  |  | 1 |  | 5379.86 | 0.1126%
9.4.1 | 12219 | ORSE | Portão/porta em alumínio cor N/B/P, de correr, vazado, em tubo quadrado 3"x1.1/2" horizontais e engradado e 1.1/2"x1.1/2" verticais, com espaçamento de 12cm. | m² | 11.25 | 397.35 | 478.21 | 5379.86 | 0.1126%
10 |  |  | CLIMATIZAÇÃO |  |  | 1 |  | 209416.55 | 4.383%
10.1 |  |  | APARELHOS |  |  | 1 |  | 195803 | 4.098%
10.1.1 | 103244 | SINAPI | AR CONDICIONADO SPLIT INVERTER, HI-WALL (PAREDE), 9000 BTU/H, CICLO FRIO - FORNECIMENTO E INSTALAÇÃO. AF_11/2021_PE | UN | 12 | 2271.44 | 2733.67 | 32804.04 | 0.6866%
10.1.2 | 103247 | SINAPI | AR CONDICIONADO SPLIT INVERTER, HI-WALL (PAREDE), 12000 BTU/H, CICLO FRIO - FORNECIMENTO E INSTALAÇÃO. AF_11/2021_PE | UN | 7 | 2520.62 | 3033.56 | 21234.92 | 0.4444%
10.1.3 | 103250 | SINAPI | AR CONDICIONADO SPLIT INVERTER, HI-WALL (PAREDE), 18000 BTU/H, CICLO FRIO - FORNECIMENTO E INSTALAÇÃO. AF_11/2021_PE | UN | 9 | 3658.78 | 4403.34 | 39630.06 | 0.8294%
10.1.4 | 103253 | SINAPI | AR CONDICIONADO SPLIT INVERTER, HI-WALL (PAREDE), 24000 BTU/H, CICLO FRIO - FORNECIMENTO E INSTALAÇÃO. AF_11/2021_PE | UN | 2 | 4985.99 | 6000.63 | 12001.26 | 0.2512%
10.1.5 | 103261 | SINAPI | AR CONDICIONADO SPLIT INVERTER, PISO TETO, 36000 BTU/H, CICLO FRIO - FORNECIMENTO E INSTALAÇÃO. AF_11/2021_PE | UN | 6 | 11669.2 | 14043.88 | 84263.28 | 1.764%
10.1.6 | PMCJ - 371 | Próprio | EXAUSTOR COM FILTRO HEPA - FORNECIMENTO E INSTALAÇÃO | UN | 9 | 541.89 | 652.16 | 5869.44 | 0.1228%
10.2 |  |  | INSTALAÇÕES |  |  | 1 |  | 13613.55 | 0.2849%
10.2.1 | PMCJ - 347 | Próprio | CAIXA DE ESPERA PARA AR CONDICIONADO | UN | 36 | 99.73 | 120.02 | 4320.72 | 0.09043%
10.2.2 | 104315 | SINAPI | TUBO, PVC, SOLDÁVEL, DN 20 MM, INSTALADO EM DRENO DE AR CONDICIONADO - FORNECIMENTO E INSTALAÇÃO. AF_08/2022 | M | 231.21 | 15.6 | 18.77 | 4339.81 | 0.09083%
10.2.3 | 104318 | SINAPI | JOELHO 45 GRAUS, PVC, SOLDÁVEL, DN 20 MM, INSTALADO EM DRENO DE AR CONDICIONADO - FORNECIMENTO E INSTALAÇÃO. AF_08/2022 | UN | 2 | 7.04 | 8.47 | 16.94 | 0.0003545%
10.2.4 | 104323 | SINAPI | TE, PVC, SOLDÁVEL, DN 20 MM, INSTALADO EM DRENO DE AR CONDICIONADO - FORNECIMENTO E INSTALAÇÃO. AF_08/2022 | UN | 6 | 8.98 | 10.8 | 64.8 | 0.001356%
10.2.5 | 104317 | SINAPI | JOELHO 90 GRAUS, PVC, SOLDÁVEL, DN 20 MM, INSTALADO EM DRENO DE AR CONDICIONADO - FORNECIMENTO E INSTALAÇÃO. AF_08/2022 | UN | 62 | 6.36 | 7.65 | 474.3 | 0.009927%
10.2.6 | 073211 | SBC | DUTO DESCARGA EXAUSTAO CHAPA ACO GALV.No.26 - kg/m2 | M | 15.97 | 104.66 | 125.95 | 2011.42 | 0.0421%
10.2.7 | 103291 | SINAPI | TUBO EM COBRE FLEXÍVEL, DN 1/2", COM ISOLAMENTO, INSTALADO EM FORRO, PARA RAMAL DE ALIMENTAÇÃO DE AR CONDICIONADO, INCLUSO FIXADOR. AF_11/2021 | M | 33.29 | 59.55 | 71.66 | 2385.56 | 0.04993%
11 |  |  | INSTALAÇÕES HIDRAULICAS |  |  | 1 |  | 49288.26 | 1.032%
11.1 | 89402 | SINAPI | TUBO, PVC, SOLDÁVEL, DN 25MM, INSTALADO EM RAMAL DE DISTRIBUIÇÃO DE ÁGUA - FORNECIMENTO E INSTALAÇÃO. AF_06/2022 | M | 177.58 | 12.57 | 15.12 | 2685 | 0.0562%
11.2 | 103979 | SINAPI | TUBO, PVC, SOLDÁVEL, DN 50MM, INSTALADO EM RAMAL DE DISTRIBUIÇÃO DE ÁGUA - FORNECIMENTO E INSTALAÇÃO. AF_06/2022 | M | 185.83 | 32.28 | 38.84 | 7217.63 | 0.1511%
11.3 | 1102 | ORSE | Cruzeta de pvc rígido soldável, marrom, diâm = 25mm | un | 2 | 30.14 | 36.27 | 72.54 | 0.001518%
11.4 | 1103 | ORSE | Cruzeta de pvc rígido soldável, marrom, diâm = 50mm | un | 2 | 55.34 | 66.6 | 133.2 | 0.002788%
11.5 | 89409 | SINAPI | JOELHO 45 GRAUS, PVC, SOLDÁVEL, DN 25MM, INSTALADO EM RAMAL DE DISTRIBUIÇÃO DE ÁGUA - FORNECIMENTO E INSTALAÇÃO. AF_06/2022 | UN | 1 | 9.19 | 11.06 | 11.06 | 0.0002315%
11.6 | 103985 | SINAPI | JOELHO 45 GRAUS, PVC, SOLDÁVEL, DN 50MM, INSTALADO EM RAMAL DE DISTRIBUIÇÃO DE ÁGUA - FORNECIMENTO E INSTALAÇÃO. AF_06/2022 | UN | 3 | 22.86 | 27.51 | 82.53 | 0.001727%
11.7 | 89408 | SINAPI | JOELHO 90 GRAUS, PVC, SOLDÁVEL, DN 25MM, INSTALADO EM RAMAL DE DISTRIBUIÇÃO DE ÁGUA - FORNECIMENTO E INSTALAÇÃO. AF_06/2022 | UN | 89 | 8.22 | 9.89 | 880.21 | 0.01842%
11.8 | 103984 | SINAPI | JOELHO 90 GRAUS, PVC, SOLDÁVEL, DN 50MM, INSTALADO EM RAMAL DE DISTRIBUIÇÃO DE ÁGUA - FORNECIMENTO E INSTALAÇÃO. AF_06/2022 | UN | 23 | 19.72 | 23.73 | 545.79 | 0.01142%
11.9 | 103998 | SINAPI | LUVA DE REDUÇÃO, PVC, SOLDÁVEL, DN 50MM X 25MM, INSTALADO EM RAMAL DE DISTRIBUIÇÃO DE ÁGUA FORNECIMENTO E INSTALAÇÃO. AF_06/2022 | UN | 12 | 15.52 | 18.67 | 224.04 | 0.004689%
11.10 | 89440 | SINAPI | TE, PVC, SOLDÁVEL, DN 25MM, INSTALADO EM RAMAL DE DISTRIBUIÇÃO DE ÁGUA - FORNECIMENTO E INSTALAÇÃO. AF_06/2022 | UN | 31 | 11.48 | 13.81 | 428.11 | 0.00896%
11.11 | 104004 | SINAPI | TE, PVC, SOLDÁVEL, DN 50MM, INSTALADO EM RAMAL DE DISTRIBUIÇÃO DE ÁGUA - FORNECIMENTO E INSTALAÇÃO. AF_06/2022 | UN | 8 | 30.62 | 36.85 | 294.8 | 0.00617%
11.12 | 104006 | SINAPI | TÊ DE REDUÇÃO, PVC, SOLDÁVEL, DN 50MM X 25MM, INSTALADO EM RAMAL DE DISTRIBUIÇÃO DE ÁGUA - FORNECIMENTO E INSTALAÇÃO. AF_06/2022 | UN | 9 | 26.51 | 31.9 | 287.1 | 0.006009%
11.13 | 94489 | SINAPI | REGISTRO DE ESFERA, PVC, SOLDÁVEL, COM VOLANTE, DN 25 MM - FORNECIMENTO E INSTALAÇÃO. AF_08/2021 | UN | 26 | 26.77 | 32.21 | 837.46 | 0.01753%
11.14 | 94492 | SINAPI | REGISTRO DE ESFERA, PVC, SOLDÁVEL, COM VOLANTE, DN 50 MM - FORNECIMENTO E INSTALAÇÃO. AF_08/2021 | UN | 11 | 55.38 | 66.64 | 733.04 | 0.01534%
11.15 | 081882 | AGETOP CIVIL | RESERVATÓRIO METALICO TIPO TAÇA EM AÇO PATINÁVEL - V=15M3-COLUNA SECA H=6M+FUNDAÇÃO+LOGOTIPO | Un | 1 | 28961.99 | 34855.75 | 34855.75 | 0.7295%
12 |  |  | INSTALAÇÕES SANITARIAS |  |  | 1 |  | 42558.69 | 0.8907%
12.1 | 98052 | SINAPI | TANQUE SÉPTICO CIRCULAR, EM CONCRETO PRÉ-MOLDADO, DIÂMETRO INTERNO = 1,10 M, ALTURA INTERNA = 2,50 M, VOLUME ÚTIL: 2138,2 L (PARA 5 CONTRIBUINTES). AF_12/2020_PA | UN | 1 | 2025.94 | 2438.21 | 2438.21 | 0.05103%
12.2 | 98053 | SINAPI | TANQUE SÉPTICO CIRCULAR, EM CONCRETO PRÉ-MOLDADO, DIÂMETRO INTERNO = 1,40 M, ALTURA INTERNA = 2,50 M, VOLUME ÚTIL: 3463,6 L (PARA 13 CONTRIBUINTES). AF_12/2020_PA | UN | 1 | 2789.1 | 3356.68 | 3356.68 | 0.07025%
12.3 | 98059 | SINAPI | FILTRO ANAERÓBIO CIRCULAR, EM CONCRETO PRÉ-MOLDADO, DIÂMETRO INTERNO = 1,88 M, ALTURA INTERNA = 1,50 M, VOLUME ÚTIL: 3331,1 L (PARA 19 CONTRIBUINTES). AF_12/2020_PA | UN | 1 | 3867.63 | 4654.69 | 4654.69 | 0.09742%
12.4 | 98062 | SINAPI | SUMIDOURO CIRCULAR, EM CONCRETO PRÉ-MOLDADO, DIÂMETRO INTERNO = 1,88 M, ALTURA INTERNA = 2,00 M, ÁREA DE INFILTRAÇÃO: 13,1 M² (PARA 5 CONTRIBUINTES). AF_12/2020_PA | UN | 1 | 3041.64 | 3660.61 | 3660.61 | 0.07661%
12.5 | 98065 | SINAPI | SUMIDOURO CIRCULAR, EM CONCRETO PRÉ-MOLDADO, DIÂMETRO INTERNO = 2,88 M, ALTURA INTERNA = 3,0 M, ÁREA DE INFILTRAÇÃO: 31,4 M² (PARA 12 CONTRIBUINTES). AF_12/2020_PA | UN | 1 | 7451.15 | 8967.45 | 8967.45 | 0.1877%
12.6 | 89712 | SINAPI | TUBO PVC, SERIE NORMAL, ESGOTO PREDIAL, DN 50 MM, FORNECIDO E INSTALADO EM RAMAL DE DESCARGA OU RAMAL DE ESGOTO SANITÁRIO. AF_08/2022 | M | 160.63 | 25.48 | 30.66 | 4924.91 | 0.1031%
12.7 | 89714 | SINAPI | TUBO PVC, SERIE NORMAL, ESGOTO PREDIAL, DN 100 MM, FORNECIDO E INSTALADO EM RAMAL DE DESCARGA OU RAMAL DE ESGOTO SANITÁRIO. AF_08/2022 | M | 119.76 | 35.48 | 42.7 | 5113.75 | 0.107%
12.8 | 89732 | SINAPI | JOELHO 45 GRAUS, PVC, SERIE NORMAL, ESGOTO PREDIAL, DN 50 MM, JUNTA ELÁSTICA, FORNECIDO E INSTALADO EM RAMAL DE DESCARGA OU RAMAL DE ESGOTO SANITÁRIO. AF_08/2022 | UN | 13 | 14.85 | 17.87 | 232.31 | 0.004862%
12.9 | 89731 | SINAPI | JOELHO 90 GRAUS, PVC, SERIE NORMAL, ESGOTO PREDIAL, DN 50 MM, JUNTA ELÁSTICA, FORNECIDO E INSTALADO EM RAMAL DE DESCARGA OU RAMAL DE ESGOTO SANITÁRIO. AF_08/2022 | UN | 116 | 14.12 | 16.99 | 1970.84 | 0.04125%
12.10 | 89744 | SINAPI | JOELHO 90 GRAUS, PVC, SERIE NORMAL, ESGOTO PREDIAL, DN 100 MM, JUNTA ELÁSTICA, FORNECIDO E INSTALADO EM RAMAL DE DESCARGA OU RAMAL DE ESGOTO SANITÁRIO. AF_08/2022 | UN | 15 | 26.5 | 31.89 | 478.35 | 0.01001%
12.11 | 89778 | SINAPI | LUVA DE REDUÇÃO, PVC, SERIE NORMAL, ESGOTO PREDIAL, DN 100 MM X 50 MM, JUNTA ELÁSTICA, FORNECIDO E INSTALADO EM RAMAL DE DESCARGA OU RAMAL DE ESGOTO SANITÁRIO. AF_08/2022 | UN | 1 | 17.62 | 21.2 | 21.2 | 0.0004437%
12.12 | 89784 | SINAPI | TE, PVC, SERIE NORMAL, ESGOTO PREDIAL, DN 50 X 50 MM, JUNTA ELÁSTICA, FORNECIDO E INSTALADO EM RAMAL DE DESCARGA OU RAMAL DE ESGOTO SANITÁRIO. AF_08/2022 | UN | 22 | 23.11 | 27.81 | 611.82 | 0.0128%
12.13 | 89796 | SINAPI | TE, PVC, SERIE NORMAL, ESGOTO PREDIAL, DN 100 X 100 MM, JUNTA ELÁSTICA, FORNECIDO E INSTALADO EM RAMAL DE DESCARGA OU RAMAL DE ESGOTO SANITÁRIO. AF_08/2022 | UN | 10 | 41.88 | 50.4 | 504 | 0.01055%
12.14 | 104344 | SINAPI | TE, PVC, SÉRIE NORMAL, ESGOTO PREDIAL, DN 100 X 50 MM, JUNTA ELÁSTICA, FORNECIDO E INSTALADO EM RAMAL DE DESCARGA OU RAMAL DE ESGOTO SANITÁRIO. AF_08/2022 | UN | 2 | 39.49 | 47.52 | 95.04 | 0.001989%
12.15 | PMCJ - 018 | Próprio | CAIXA DE INSPEÇÃO DE ALVENARIA (TIJOLO MACIÇO) 60X60X60CM | UN | 18 | 226.06 | 272.06 | 4897.08 | 0.1025%
12.16 | 89709 | SINAPI | RALO SIFONADO, PVC, DN 100 X 40 MM, JUNTA SOLDÁVEL, FORNECIDO E INSTALADO EM RAMAL DE DESCARGA OU EM RAMAL DE ESGOTO SANITÁRIO. AF_08/2022 | UN | 25 | 21 | 25.27 | 631.75 | 0.01322%
13 |  |  | INSTALAÇÕES ELÉTRICAS |  |  | 1 |  | 188889.21 | 3.953%
13.1 |  |  | CABOS |  |  | 1 |  | 106215.17 | 2.223%
13.1.1 | 91924 | SINAPI | CABO DE COBRE FLEXÍVEL ISOLADO, 1,5 MM², ANTI-CHAMA 450/750 V, PARA CIRCUITOS TERMINAIS - FORNECIMENTO E INSTALAÇÃO. AF_03/2023 | M | 1585.51 | 2.71 | 3.26 | 5168.76 | 0.1082%
13.1.2 | 91926 | SINAPI | CABO DE COBRE FLEXÍVEL ISOLADO, 2,5 MM², ANTI-CHAMA 450/750 V, PARA CIRCUITOS TERMINAIS - FORNECIMENTO E INSTALAÇÃO. AF_03/2023 | M | 4244.96 | 3.91 | 4.7 | 19951.31 | 0.4176%
13.1.3 | 91928 | SINAPI | CABO DE COBRE FLEXÍVEL ISOLADO, 4 MM², ANTI-CHAMA 450/750 V, PARA CIRCUITOS TERMINAIS - FORNECIMENTO E INSTALAÇÃO. AF_03/2023 | M | 2379.54 | 6.06 | 7.29 | 17346.84 | 0.3631%
13.1.4 | 91930 | SINAPI | CABO DE COBRE FLEXÍVEL ISOLADO, 6 MM², ANTI-CHAMA 450/750 V, PARA CIRCUITOS TERMINAIS - FORNECIMENTO E INSTALAÇÃO. AF_03/2023 | M | 395.45 | 8.48 | 10.2 | 4033.59 | 0.08442%
13.1.5 | 91932 | SINAPI | CABO DE COBRE FLEXÍVEL ISOLADO, 10 MM², ANTI-CHAMA 450/750 V, PARA CIRCUITOS TERMINAIS - FORNECIMENTO E INSTALAÇÃO. AF_03/2023 | M | 349.8 | 15.19 | 18.28 | 6394.34 | 0.1338%
13.1.6 | 101561 | SINAPI | CABO DE COBRE FLEXÍVEL ISOLADO, 16 MM², 0,6/1,0 KV, PARA REDE AÉREA DE DISTRIBUIÇÃO DE ENERGIA ELÉTRICA DE BAIXA TENSÃO - FORNECIMENTO E INSTALAÇÃO. AF_07/2020 | M | 70.99 | 14.86 | 17.88 | 1269.3 | 0.02657%
13.1.7 | 101563 | SINAPI | CABO DE COBRE FLEXÍVEL ISOLADO, 35 MM², 0,6/1,0 KV, PARA REDE AÉREA DE DISTRIBUIÇÃO DE ENERGIA ELÉTRICA DE BAIXA TENSÃO - FORNECIMENTO E INSTALAÇÃO. AF_07/2020 | M | 258.7 | 32.48 | 39.08 | 10109.99 | 0.2116%
13.1.8 | 101567 | SINAPI | CABO DE COBRE FLEXÍVEL ISOLADO, 95 MM², 0,6/1,0 KV, PARA REDE AÉREA DE DISTRIBUIÇÃO DE ENERGIA ELÉTRICA DE BAIXA TENSÃO - FORNECIMENTO E INSTALAÇÃO. AF_07/2020 | M | 14.76 | 87.14 | 104.87 | 1547.88 | 0.0324%
13.1.9 | 92996 | SINAPI | CABO DE COBRE FLEXÍVEL ISOLADO, 150 MM², ANTI-CHAMA 0,6/1,0 KV, PARA REDE ENTERRADA DE DISTRIBUIÇÃO DE ENERGIA ELÉTRICA - FORNECIMENTO E INSTALAÇÃO. AF_12/2021 | M | 235.46 | 142.55 | 171.55 | 40393.16 | 0.8454%
13.2 |  |  | DISJUNTORES |  |  | 1 |  | 6279.22 | 0.1314%
13.2.1 | 93653 | SINAPI | DISJUNTOR MONOPOLAR TIPO DIN, CORRENTE NOMINAL DE 10A - FORNECIMENTO E INSTALAÇÃO. AF_10/2020 | UN | 55 | 11.23 | 13.51 | 743.05 | 0.01555%
13.2.2 | 93654 | SINAPI | DISJUNTOR MONOPOLAR TIPO DIN, CORRENTE NOMINAL DE 16A - FORNECIMENTO E INSTALAÇÃO. AF_10/2020 | UN | 17 | 11.8 | 14.2 | 241.4 | 0.005052%
13.2.3 | 93655 | SINAPI | DISJUNTOR MONOPOLAR TIPO DIN, CORRENTE NOMINAL DE 20A - FORNECIMENTO E INSTALAÇÃO. AF_10/2020 | UN | 4 | 13.01 | 15.65 | 62.6 | 0.00131%
13.2.4 | 93656 | SINAPI | DISJUNTOR MONOPOLAR TIPO DIN, CORRENTE NOMINAL DE 25A - FORNECIMENTO E INSTALAÇÃO. AF_10/2020 | UN | 12 | 13.01 | 15.65 | 187.8 | 0.003931%
13.2.5 | 93657 | SINAPI | DISJUNTOR MONOPOLAR TIPO DIN, CORRENTE NOMINAL DE 32A - FORNECIMENTO E INSTALAÇÃO. AF_10/2020 | UN | 2 | 14.44 | 17.37 | 34.74 | 0.0007271%
13.2.6 | 93660 | SINAPI | DISJUNTOR BIPOLAR TIPO DIN, CORRENTE NOMINAL DE 10A - FORNECIMENTO E INSTALAÇÃO. AF_10/2020 | UN | 3 | 54.13 | 65.14 | 195.42 | 0.00409%
13.2.7 | 93661 | SINAPI | DISJUNTOR BIPOLAR TIPO DIN, CORRENTE NOMINAL DE 16A - FORNECIMENTO E INSTALAÇÃO. AF_10/2020 | UN | 15 | 55.28 | 66.52 | 997.8 | 0.02088%
13.2.8 | 93663 | SINAPI | DISJUNTOR BIPOLAR TIPO DIN, CORRENTE NOMINAL DE 25A - FORNECIMENTO E INSTALAÇÃO. AF_10/2020 | UN | 11 | 57.71 | 69.45 | 763.95 | 0.01599%
13.2.9 | 93664 | SINAPI | DISJUNTOR BIPOLAR TIPO DIN, CORRENTE NOMINAL DE 32A - FORNECIMENTO E INSTALAÇÃO. AF_10/2020 | UN | 5 | 60.57 | 72.89 | 364.45 | 0.007628%
13.2.10 | 93665 | SINAPI | DISJUNTOR BIPOLAR TIPO DIN, CORRENTE NOMINAL DE 40A - FORNECIMENTO E INSTALAÇÃO. AF_10/2020 | UN | 6 | 64.17 | 77.22 | 463.32 | 0.009697%
13.2.11 | 064261 | SBC | DISJUNTOR BIPOLAR 100A CURVA C 5KA WEG | UN | 5 | 176.23 | 212.09 | 1060.45 | 0.02219%
13.2.12 | 101897 | SINAPI | DISJUNTOR TERMOMAGNÉTICO TRIPOLAR , CORRENTE NOMINAL DE 250A - FORNECIMENTO E INSTALAÇÃO. AF_10/2020 | UN | 1 | 967.38 | 1164.24 | 1164.24 | 0.02437%
13.3 |  |  | ELETRODUTOS |  |  | 1 |  | 30693.03 | 0.6424%
13.3.1 | 91833 | SINAPI | ELETRODUTO FLEXÍVEL CORRUGADO REFORÇADO, PVC, DN 20 MM (1/2"), PARA CIRCUITOS TERMINAIS, INSTALADO EM FORRO - FORNECIMENTO E INSTALAÇÃO. AF_03/2023 | M | 819.62 | 10.46 | 12.58 | 10310.81 | 0.2158%
13.3.2 | 91835 | SINAPI | ELETRODUTO FLEXÍVEL CORRUGADO REFORÇADO, PVC, DN 25 MM (3/4"), PARA CIRCUITOS TERMINAIS, INSTALADO EM FORRO - FORNECIMENTO E INSTALAÇÃO. AF_03/2023 | M | 956.07 | 12.21 | 14.69 | 14044.66 | 0.2939%
13.3.3 | 91837 | SINAPI | ELETRODUTO FLEXÍVEL CORRUGADO REFORÇADO, PVC, DN 32 MM (1"), PARA CIRCUITOS TERMINAIS, INSTALADO EM FORRO - FORNECIMENTO E INSTALAÇÃO. AF_03/2023 | M | 152.51 | 17.23 | 20.73 | 3161.53 | 0.06617%
13.3.4 | 91840 | SINAPI | ELETRODUTO FLEXÍVEL CORRUGADO, PEAD, DN 40 MM (1 1/4"), PARA CIRCUITOS TERMINAIS, INSTALADO EM FORRO - FORNECIMENTO E INSTALAÇÃO. AF_03/2023 | M | 118.65 | 13.64 | 16.41 | 1947.04 | 0.04075%
13.3.5 | 95726 | SINAPI | ELETRODUTO RÍGIDO SOLDÁVEL, PVC, DN 20 MM (½''), APARENTE - FORNECIMENTO E INSTALAÇÃO. AF_10/2022 | M | 115.29 | 8.86 | 10.66 | 1228.99 | 0.02572%
13.4 |  |  | QUADROS |  |  | 1 |  | 10502.95 | 0.2198%
13.4.1 | 064602 | SBC | QUADRO DE DISTRIBUICAO GERAL DE FORCA 64 DISJUNTORES 250A | UN | 1 | 5481.35 | 6596.8 | 6596.8 | 0.1381%
13.4.2 | 101880 | SINAPI | QUADRO DE DISTRIBUIÇÃO DE ENERGIA EM CHAPA DE AÇO GALVANIZADO, DE EMBUTIR, COM BARRAMENTO TRIFÁSICO, PARA 30 DISJUNTORES DIN 150A - FORNECIMENTO E INSTALAÇÃO. AF_10/2020 | UN | 5 | 649.14 | 781.23 | 3906.15 | 0.08175%
13.5 |  |  | TOMADAS E INTERRUPTORES |  |  | 1 |  | 12495.68 | 0.2615%
13.5.1 | 92000 | SINAPI | TOMADA BAIXA DE EMBUTIR (1 MÓDULO), 2P+T 10 A, INCLUINDO SUPORTE E PLACA - FORNECIMENTO E INSTALAÇÃO. AF_03/2023 | UN | 79 | 28.72 | 34.56 | 2730.24 | 0.05714%
13.5.2 | 92008 | SINAPI | TOMADA BAIXA DE EMBUTIR (2 MÓDULOS), 2P+T 10 A, INCLUINDO SUPORTE E PLACA - FORNECIMENTO E INSTALAÇÃO. AF_03/2023 | UN | 66 | 44.42 | 53.45 | 3527.7 | 0.07383%
13.5.3 | 91996 | SINAPI | TOMADA MÉDIA DE EMBUTIR (1 MÓDULO), 2P+T 10 A, INCLUINDO SUPORTE E PLACA - FORNECIMENTO E INSTALAÇÃO. AF_03/2023 | UN | 59 | 32.18 | 38.72 | 2284.48 | 0.04781%
13.5.4 | 92004 | SINAPI | TOMADA MÉDIA DE EMBUTIR (2 MÓDULOS), 2P+T 10 A, INCLUINDO SUPORTE E PLACA - FORNECIMENTO E INSTALAÇÃO. AF_03/2023 | UN | 5 | 51.39 | 61.84 | 309.2 | 0.006471%
13.5.5 | 91992 | SINAPI | TOMADA ALTA DE EMBUTIR (1 MÓDULO), 2P+T 10 A, INCLUINDO SUPORTE E PLACA - FORNECIMENTO E INSTALAÇÃO. AF_03/2023 | UN | 17 | 41.13 | 49.49 | 841.33 | 0.01761%
13.5.6 | 91981 | SINAPI | INTERRUPTOR BIPOLAR (1 MÓDULO), 10A/250V, INCLUINDO SUPORTE E PLACA - FORNECIMENTO E INSTALAÇÃO. AF_03/2023 | UN | 48 | 45.61 | 54.89 | 2634.72 | 0.05514%
13.5.7 | 91959 | SINAPI | INTERRUPTOR SIMPLES (2 MÓDULOS), 10A/250V, INCLUINDO SUPORTE E PLACA - FORNECIMENTO E INSTALAÇÃO. AF_03/2023 | UN | 2 | 41.74 | 50.23 | 100.46 | 0.002103%
13.5.8 | 91967 | SINAPI | INTERRUPTOR SIMPLES (3 MÓDULOS), 10A/250V, INCLUINDO SUPORTE E PLACA - FORNECIMENTO E INSTALAÇÃO. AF_03/2023 | UN | 1 | 56.13 | 67.55 | 67.55 | 0.001414%
13.6 |  |  | LUMINARIAS INTERNAS |  |  | 1 |  | 14343.42 | 0.3002%
13.6.1 | 13157 | ORSE | Luminária plafon (EMBUTIR) 22,5 x 22,5 - 18 W - 6000K - G- Light ou similar | un | 213 | 55.96 | 67.34 | 14343.42 | 0.3002%
13.7 |  |  | LUMINARIAS EXTERNAS |  |  | 1 |  | 2710.2 | 0.05672%
13.7.1 | 13159 | ORSE | Poste balizador para jardim, em alumínio preto, + LED 12 w branco frio St1301 ( Starlumen ou similar) | un | 20 | 112.6 | 135.51 | 2710.2 | 0.05672%
13.8 |  |  | ACESSÓRIOS |  |  | 1 |  | 5649.54 | 0.1182%
13.8.1 | 98111 | SINAPI | CAIXA DE INSPEÇÃO PARA ATERRAMENTO, CIRCULAR, EM POLIETILENO, DIÂMETRO INTERNO = 0,3 M. AF_12/2020 | UN | 6 | 54.65 | 65.77 | 394.62 | 0.008259%
13.8.2 | PMCJ - 018 | Próprio | CAIXA DE INSPEÇÃO DE ALVENARIA (TIJOLO MACIÇO) 60X60X60CM | UN | 5 | 226.06 | 272.06 | 1360.3 | 0.02847%
13.8.3 | 96986 | SINAPI | HASTE DE ATERRAMENTO, DIÂMETRO 3/4", COM 3 METROS - FORNECIMENTO E INSTALAÇÃO. AF_08/2023 | UN | 6 | 120.54 | 145.06 | 870.36 | 0.01822%
13.8.4 | 104749 | SINAPI | CONECTOR GRAMPO METÁLICO TIPO OLHAL, PARA SPDA, PARA HASTE DE ATERRAMENTO DE 3/4'' E CABOS DE 10 A 50 MM2 - FORNECIMENTO E INSTALAÇÃO. AF_08/2023 | UN | 6 | 19.2 | 23.1 | 138.6 | 0.002901%
13.8.5 | 101632 | SINAPI | RELÉ FOTOELÉTRICO PARA COMANDO DE ILUMINAÇÃO EXTERNA 1000 W - FORNECIMENTO E INSTALAÇÃO. AF_08/2020 | UN | 3 | 39.95 | 48.07 | 144.21 | 0.003018%
13.8.6 | 13150 | ORSE | Dispositivo de proteção contra surto de tensão DPS 20kA - 175v | un | 15 | 75.68 | 91.08 | 1366.2 | 0.02859%
13.8.7 | 071457 | AGETOP CIVIL | INTERRUPTOR DIFERENCIAL RESIDUAL (D.R.) TETRAPOLAR DE 63A-30mA | Un | 5 | 228.55 | 275.05 | 1375.25 | 0.02878%
14 |  |  | INSTALAÇÕES DE REDE E LÓGICA |  |  | 1 |  | 43139.4 | 0.9029%
14.1 | PMCJ - 672 | Próprio | TOMADA DE REDE PARA CAMERA - ESPELHO CEGO - FORNECIMENTO E INSTALAÇÃO. AF_11/2019 | UN | 73 | 14.3 | 17.21 | 1256.33 | 0.02629%
14.2 | 98297 | SINAPI | CABO ELETRÔNICO CATEGORIA 6, INSTALADO EM EDIFICAÇÃO INSTITUCIONAL - FORNECIMENTO E INSTALAÇÃO. AF_11/2019 (CAMERAS, ROTEADORES) | M | 2108.71 | 7.47 | 8.99 | 18957.3 | 0.3968%
14.3 | 98297 | SINAPI | CABO ELETRÔNICO CATEGORIA 6, INSTALADO EM EDIFICAÇÃO INSTITUCIONAL - FORNECIMENTO E INSTALAÇÃO. AF_11/2019 (PONTOS DE REDE E TELEFONE) | M | 1464.21 | 7.47 | 8.99 | 13163.24 | 0.2755%
14.4 | 748 | ORSE | Fornecimento e instalação de eletrocalha metálica 150 x 50 x 3000 mm (ref. vl 3.01 ge valemam ou similar) | un | 55 | 113.53 | 136.63 | 7514.65 | 0.1573%
14.5 | 60.06.22 | EMBASA | TOMADA DUPLA DE REDE RJ45, EMBUTIR OU SOBREPOR, COMPLETA - INSTALAÇÃO | UN | 33 | 30.22 | 36.36 | 1199.88 | 0.02511%
14.6 | 98307 | SINAPI | TOMADA DE REDE RJ45 - FORNECIMENTO E INSTALAÇÃO. AF_11/2019 | UN | 20 | 43.54 | 52.4 | 1048 | 0.02193%
15 |  |  | INSTALAÇÕES DE GÁS |  |  | 1 |  | 316.75 | 0.006629%
15.1 | 92687 | SINAPI | TUBO DE AÇO GALVANIZADO COM COSTURA, CLASSE MÉDIA, CONEXÃO ROSQUEADA, DN 15 (1/2"), INSTALADO EM RAMAIS E SUB-RAMAIS DE GÁS - FORNECIMENTO E INSTALAÇÃO. AF_10/2020 | M | 5.4 | 26.72 | 32.15 | 173.61 | 0.003634%
15.2 | 92698 | SINAPI | JOELHO 45 GRAUS, EM FERRO GALVANIZADO, CONEXÃO ROSQUEADA, DN 15 (1/2"), INSTALADO EM RAMAIS E SUB-RAMAIS DE GÁS - FORNECIMENTO E INSTALAÇÃO. AF_10/2020 | UN | 4 | 20.84 | 25.08 | 100.32 | 0.0021%
15.3 | 103029 | SINAPI | REGISTRO OU REGULADOR DE GÁS DE COZINHA - FORNECIMENTO E INSTALAÇÃO. AF_08/2021 | UN | 1 | 35.58 | 42.82 | 42.82 | 0.0008962%
16 |  |  | LOUÇAS, METAIS E ACESSÓRIOS |  |  | 1 |  | 234986.47 | 4.918%
16.1 |  |  | GERAL |  |  | 1 |  | 48549.73 | 1.016%
16.1.1 | PMCJ - 596 | Próprio | BANCADA DE GRANITO CINZA POLIDO, DE 0,80 X 0,50 M - INCLUSO CUBA DE EMBUTIR OVAL EM LOUÇA BRANCA E TORNEIRA CROMADA DE MESA MONOCOMANDO- FORNECIMENTO E INSTALAÇÃO. AF_01/2020 | UN | 10 | 1334.31 | 1605.84 | 16058.4 | 0.3361%
16.1.2 | PMCJ - 681 | Próprio | BANCADA EM AÇO INOX - 3,10 X 0,60 COM UMA CUBA FUNDA, RODOPIA 10CM, INCLUSIVE TORNEIRA DE MESA, VÁLVULA E SIFÃO CROMADOS | UN | 2 | 4806.03 | 5784.05 | 11568.1 | 0.2421%
16.1.3 | PMCJ - 548 | Próprio | BANCADA DE GRANITO CINZA POLIDO, DE 3,00 X 0,60 M - INCLUSO CUBA DE EMBUTIR DE AÇO INOXIDÁVEL E TORNEIRA CROMADA TUBO MÓVEL DE MESA - FORNECIMENTO E INSTALAÇÃO. AF_01/2020 | UN | 2 | 2390.75 | 2877.26 | 5754.52 | 0.1204%
16.1.4 | PMCJ - 683 | Próprio | BANCADA DE GRANITO CINZA POLIDO, 1,75 X 0,80 M - INCLUSO CUBA DE EMBUTIR DE AÇO INOXIDÁVEL E TORNEIRA CROMADA TUBO MÓVEL DE MESA - FORNECIMENTO E INSTALAÇÃO. AF_01/2020 | UN | 2 | 1207.33 | 1453.02 | 2906.04 | 0.06082%
16.1.5 | 10.47.07 | SUDECAP | BEBEDOURO INDUSTRIAL 50L | UN | 2 | 2273.1 | 2735.67 | 5471.34 | 0.1145%
16.1.6 | PMCJ - 157 | Próprio | LETREIRO - LETRAS EM ACM - POR LETRA - (COMPLEXO MUNICIPAL DE SAÚDE) | UN | 24 | 170.66 | 205.38 | 4929.12 | 0.1032%
16.1.7 | 100856 | SINAPI | MANOPLA E CANOPLA CROMADA  FORNECIMENTO E INSTALAÇÃO. AF_01/2020 | UN | 37 | 41.82 | 50.33 | 1862.21 | 0.03897%
16.2 |  |  | MUROS E ALVENARIAS |  |  | 1 |  | 17408.2 | 0.3643%
16.2.1 | 101979 | SINAPI | CHAPIM (RUFO CAPA) EM AÇO GALVANIZADO, CORTE 33. AF_11/2020 | M | 337.63 | 42.85 | 51.56 | 17408.2 | 0.3643%
16.3 |  |  | BANHEIROS E VESTIARIOS |  |  | 1 |  | 92783.94 | 1.942%
16.3.1 | 102254 | SINAPI | DIVISORIA SANITÁRIA, TIPO CABINE, EM MÁRMORE BRANCO POLIDO, ESP = 3CM, ASSENTADO COM ARGAMASSA COLANTE AC III-E, EXCLUSIVE FERRAGENS. AF_01/2021 | m² | 43.3 | 710.52 | 855.11 | 37026.26 | 0.7749%
16.3.2 | 86932 | SINAPI | VASO SANITÁRIO SIFONADO COM CAIXA ACOPLADA LOUÇA BRANCA - PADRÃO MÉDIO, INCLUSO ENGATE FLEXÍVEL EM METAL CROMADO, 1/2 X 40CM - FORNECIMENTO E INSTALAÇÃO. AF_01/2020 | UN | 9 | 537.63 | 647.03 | 5823.27 | 0.1219%
16.3.3 | 100849 | SINAPI | ASSENTO SANITÁRIO CONVENCIONAL - FORNECIMENTO E INSTALACAO. AF_01/2020 | UN | 9 | 44.68 | 53.77 | 483.93 | 0.01013%
16.3.4 | PMCJ - 355 | Próprio | CONJUNTO DE VASO SANITÁRIO SIFONADO COM CAIXA ACOPLADA PARA PCD LOUÇA BRANCA - PADRÃO MÉDIO, ENGATE FLEXÍVEL EM METAL CROMADO 1/2 X 40CM E BARRAS DE APOIO EM AÇO INOX CONFORME NBR9050/2020 - FORNECIMENTO E INSTALAÇÃO. AF_01/2020 | UN | 5 | 1941.47 | 2336.55 | 11682.75 | 0.2445%
16.3.5 | 100860 | SINAPI | CHUVEIRO ELÉTRICO COMUM CORPO PLÁSTICO, TIPO DUCHA  FORNECIMENTO E INSTALAÇÃO. AF_01/2020 | UN | 4 | 102.1 | 122.87 | 491.48 | 0.01029%
16.3.6 | 100858 | SINAPI | MICTÓRIO SIFONADO LOUÇA BRANCA  PADRÃO MÉDIO  FORNECIMENTO E INSTALAÇÃO. AF_01/2020 | UN | 3 | 590.23 | 710.34 | 2131.02 | 0.0446%
16.3.7 | PMCJ - 595 | Próprio | BANCADA DE GRANITO CINZA POLIDO, DE 2,80 X 0,60 M, COM QUEBRA DE ALTURA - INCLUSO TRÊS CUBAS DE EMBUTIR OVAL EM LOUÇA BRANCA E TRÊS TORNEIRAS CROMADAS DE MESA MONOCOMANDO- FORNECIMENTO E INSTALAÇÃO. AF_01/2020 | UN | 4 | 4915.56 | 5915.87 | 23663.48 | 0.4953%
16.3.8 | 95544 | SINAPI | PAPELEIRA DE PAREDE EM METAL CROMADO SEM TAMPA, INCLUSO FIXAÇÃO. AF_01/2020 | UN | 14 | 39 | 46.93 | 657.02 | 0.01375%
16.3.9 | 4287 | ORSE | Dispenser para toalha interfolhada | un | 4 | 51.4 | 61.85 | 247.4 | 0.005178%
16.3.10 | 74125/002 | SINAPI | ESPELHO CRISTAL ESPESSURA 4MM, COM MOLDURA EM ALUMINIO E COMPENSADO 6MM PLASTIFICADO COLADO | m² | 10.4 | 793.89 | 955.44 | 9936.57 | 0.208%
16.3.11 | 95546 | SINAPI | KIT DE ACESSORIOS PARA BANHEIRO EM METAL CROMADO, 5 PECAS, INCLUSO FIXAÇÃO. AF_01/2020 | UN | 4 | 133.11 | 160.19 | 640.76 | 0.01341%
16.4 |  |  | LABORATÓRIO |  |  | 1 |  | 76244.6 | 1.596%
16.4.1 | PMCJ - 681 | Próprio | BANCADA EM AÇO INOX - 3,10 X 0,60 COM UMA CUBA FUNDA, RODOPIA 10CM, INCLUSIVE TORNEIRA DE MESA, VÁLVULA E SIFÃO CROMADOS | UN | 6 | 4806.03 | 5784.05 | 34704.3 | 0.7263%
16.4.2 | PMCJ - 682 | Próprio | BANCADA EM AÇO INOX - 3,00 X 0,60 COM UMA CUBA FUNDA E PIA DE DESPEJO, RODOPIA 10CM, INCLUSIVE 2 TORNEIRAS DE MESA, 2 VÁLVULAS E 2 SIFÕES CROMADOS | UN | 1 | 6086.04 | 7324.54 | 7324.54 | 0.1533%
16.4.3 | PMCJ - 563 | Próprio | BANCADA DE GRANITO CINZA POLIDO, DE 1,75 X 0,80 M - FORNECIMENTO E INSTALAÇÃO. AF_01/2020 | UN | 1 | 944.61 | 1136.83 | 1136.83 | 0.02379%
16.4.4 | PMCJ - 683 | Próprio | BANCADA DE GRANITO CINZA POLIDO, 1,75 X 0,80 M - INCLUSO CUBA DE EMBUTIR DE AÇO INOXIDÁVEL E TORNEIRA CROMADA TUBO MÓVEL DE MESA - FORNECIMENTO E INSTALAÇÃO. AF_01/2020 | UN | 1 | 1207.33 | 1453.02 | 1453.02 | 0.03041%
16.4.5 | PMCJ - 684 | Próprio | BANCADA EM AÇO INOX EM "U" - 3,70 X 2,95 COM UMA CUBA FUNDA, RODOPIA 10CM, INCLUSIVE TORNEIRA DE MESA, VÁLVULA E SIFÃO CROMADO | UN | 3 | 8759.43 | 10541.97 | 31625.91 | 0.6619%
17 |  |  | ESTACIONAMENTO |  |  | 1 |  | 153089.16 | 3.204%
17.1 | 92398 | SINAPI | EXECUÇÃO DE PAVIMENTO EM PISO INTERTRAVADO, COM BLOCO RETANGULAR COR NATURAL DE 20 X 10 CM, ESPESSURA 8 CM. AF_10/2022 | m² | 1190.87 | 105.06 | 126.43 | 150561.69 | 3.151%
17.2 | 94265 | SINAPI | GUIA (MEIO-FIO) CONCRETO, MOLDADA IN LOCO EM TRECHO RETO COM EXTRUSORA, 15 CM BASE X 30 CM ALTURA. AF_06/2016 | M | 40.24 | 52.19 | 62.81 | 2527.47 | 0.0529%
18 |  |  | ACESSIBILIDADE |  |  | 1 |  | 1051.65 | 0.02201%
18.1 | 102507 | SINAPI | PINTURA DE DEMARCAÇÃO DE VAGA COM TINTA EPÓXI, E = 10 CM, APLICAÇÃO MANUAL. AF_05/2021 | M | 105.6 | 5.96 | 7.17 | 757.15 | 0.01585%
18.2 | 102513 | SINAPI | PINTURA DE SÍMBOLOS E TEXTOS COM TINTA ACRÍLICA, DEMARCAÇÃO COM FITA ADESIVA E APLICAÇÃO COM ROLO. AF_05/2021 | m² | 5.76 | 42.49 | 51.13 | 294.5 | 0.006164%
19 |  |  | PAISAGISMO |  |  | 1 |  | 55376.78 | 1.159%
19.1 | 103946 | SINAPI | PLANTIO DE GRAMA ESMERALDA OU SÃO CARLOS OU CURITIBANA, EM PLACAS. AF_05/2022 | m² | 2195.35 | 19.82 | 23.85 | 52359.09 | 1.096%
19.2 | PMCJ - 679 | Próprio | PLANTIO DE SIBIPIRUNA - MUDA IGUAL OU MAIOR QUE 2,00 m E MENOR OU IGUAL A 4,00 m- INCLUI ESCAVAÇÃO, APLICAÇÃO DE CALCÁRIO E ADUBO | UN | 13 | 192.88 | 232.13 | 3017.69 | 0.06316%
20 |  |  | SERVIÇOS FINAIS |  |  | 1 |  | 4748.57 | 0.09938%
20.1 | PMCJ - 038 | Próprio | LIMPEZA FINAL DA OBRA | m² | 1465.61 | 2.7 | 3.24 | 4748.57 | 0.09938%
[5 empty] | Total sem BDI |  | 3970392.2
[5 empty] | Total do BDI |  | 807592.41
[5 empty] | Total Geral |  | 4777984.61
_______________________________________________________________ Eduardo Rampanelli Tosetto Engenheiro Civil CREA - 1220503037
_______________________________________________________________ Irineu Marcos Parmeggiani Prefeito de Campos de Júlio