## Orçamento Sintético
|  |  | Obra | Bancos |  | B.D.I. |  | Encargos Sociais
|  |  | CONSTRUÇÃO QUADRA DE AREIA | SINAPI - 08/2023 - Mato Grosso SBC - 08/2023 - Mato Grosso SICRO3 - 04/2023 - Mato Grosso |  | 22,23% |  | Não Desonerado: embutido nos preços unitário dos insumos de mão de obra, de acordo com as bases.
Orçamento Sintético
Item | Código | Banco | Descrição | Und | Quant. | Valor Unit | Valor Unit com BDI | Total | Peso (%)
1 |  |  | SERVIÇOS PRELIMINARES |  |  |  |  | 39426.38 | 19.94%
1.1 | PMCJ - 001 | Próprio | PLACA DE OBRA EM CHAPA DE ACO GALVANIZADO | m² | 3 | 368.11 | 449.94 | 1349.82 | 0.6826%
1.2 | 98459 | SINAPI | TAPUME COM TELHA METÁLICA. AF_05/2018 | m² | 216 | 102.67 | 125.49 | 27105.84 | 13.71%
1.3 | PMCJ - 003 | Próprio | BARRAÇÃO PARA DEPÓSITO (3,30 x 4,30) CHAPA DE MADEIRA COMPENSADA RESINADA E TELHA DE FIBROCIMENTO | UN | 1 | 2381.75 | 2911.21 | 2911.21 | 1.472%
1.4 | 93213 | SINAPI | EXECUÇÃO DE SANITÁRIO E VESTIÁRIO EM CANTEIRO DE OBRA EM ALVENARIA, NÃO INCLUSO MOBILIÁRIO. AF_02/2016 | m² | 2 | 1041.42 | 1272.92 | 2545.84 | 1.287%
1.5 | 99059 | SINAPI | LOCACAO CONVENCIONAL DE OBRA, UTILIZANDO GABARITO DE TÁBUAS CORRIDAS PONTALETADAS A CADA 2,00M - 2 UTILIZAÇÕES. AF_10/2018 | M | 82.9 | 54.42 | 66.51 | 5513.67 | 2.788%
2 |  |  | MOVIMENTO DE TERRAS |  |  |  |  | 5046.42 | 2.552%
2.1 | 98525 | SINAPI | LIMPEZA MECANIZADA DE CAMADA VEGETAL, VEGETAÇÃO E PEQUENAS ÁRVORES (DIÂMETRO DE TRONCO MENOR QUE 0,20 M), COM TRATOR DE ESTEIRAS.AF_05/2018 | m² | 545.71 | 0.35 | 0.42 | 229.19 | 0.1159%
2.2 | 100973 | SINAPI | CARGA, MANOBRA E DESCARGA DE SOLOS E MATERIAIS GRANULARES EM CAMINHÃO BASCULANTE 6 M³ - CARGA COM PÁ CARREGADEIRA (CAÇAMBA DE 1,7 A 2,8 M³ / 128 HP) E DESCARGA LIVRE (UNIDADE: M3). AF_07/2020 | m³ | 432.9 | 8.66 | 10.58 | 4580.08 | 2.316%
2.3 | 100575 | SINAPI | REGULARIZAÇÃO DE SUPERFÍCIES COM MOTONIVELADORA. AF_11/2019 | m² | 545.71 | 0.11 | 0.13 | 70.94 | 0.03587%
2.4 | 97084 | SINAPI | COMPACTAÇÃO MECÂNICA DE SOLO PARA EXECUÇÃO DE RADIER, PISO DE CONCRETO OU LAJE SOBRE SOLO, COM COMPACTADOR DE SOLOS TIPO PLACA VIBRATÓRIA. AF_09/2021 | m² | 224.62 | 0.61 | 0.74 | 166.21 | 0.08405%
3 |  |  | INFRAESTRUTURA E FUNDAÇÃO |  |  |  |  | 32902.82 | 16.64%
3.1 | 96522 | SINAPI | ESCAVAÇÃO MANUAL PARA BLOCO DE COROAMENTO OU SAPATA (SEM ESCAVAÇÃO PARA COLOCAÇÃO DE FÔRMAS). AF_06/2017 | m³ | 3.76 | 137.43 | 167.98 | 631.6 | 0.3194%
3.2 | 96527 | SINAPI | ESCAVAÇÃO MANUAL DE VALA PARA VIGA BALDRAME (INCLUINDO ESCAVAÇÃO PARA COLOCAÇÃO DE FÔRMAS). AF_06/2017 | m³ | 11.23 | 115.31 | 140.94 | 1582.75 | 0.8004%
3.3 | 101174 | SINAPI | ESTACA BROCA DE CONCRETO, DIÂMETRO DE 25CM, ESCAVAÇÃO MANUAL COM TRADO CONCHA, COM ARMADURA DE ARRANQUE. AF_05/2020 | M | 3.76 | 85.64 | 104.67 | 393.55 | 0.199%
3.4 | PMCJ - 695 | Próprio | FABRICAÇÃO, MONTAGEM E DESMONTAGEM DE FÔRMA PARA ESTRUTURAS RETANGULARES, EM CHAPA DE MADEIRA COMPENSADA RESINADA, E=17 MM, 4 UTILIZAÇÕES. (BALDRAME, PILARES E AMARRAÇÃO) | m² | 80.66 | 92.69 | 113.29 | 9137.97 | 4.621%
3.5 | 96545 | SINAPI | ARMAÇÃO DE BLOCO, VIGA BALDRAME OU SAPATA UTILIZANDO AÇO CA-50 DE 8 MM - MONTAGEM. AF_06/2017 | KG | 129.09 | 16.13 | 19.71 | 2544.36 | 1.287%
3.6 | 96543 | SINAPI | ARMAÇÃO DE BLOCO, VIGA BALDRAME E SAPATA UTILIZANDO AÇO CA-60 DE 5 MM - MONTAGEM. AF_06/2017 | KG | 66.2 | 18.35 | 22.42 | 1484.2 | 0.7505%
3.7 | 92761 | SINAPI | ARMAÇÃO DE PILAR OU VIGA DE ESTRUTURA CONVENCIONAL DE CONCRETO ARMADO UTILIZANDO AÇO CA-50 DE 8,0 MM - MONTAGEM. AF_06/2022 | KG | 159.43 | 14.16 | 17.3 | 2758.13 | 1.395%
3.8 | 92759 | SINAPI | ARMAÇÃO DE PILAR OU VIGA DE ESTRUTURA CONVENCIONAL DE CONCRETO ARMADO UTILIZANDO AÇO CA-60 DE 5,0 MM - MONTAGEM. AF_06/2022 | KG | 52.18 | 15.18 | 18.55 | 967.93 | 0.4895%
3.9 | PMCJ - 696 | Próprio | CONCRETAGEM DE ESTRUTURAS DE CONCRETO ARMADO DIVERSAS, FCK = 25 MPA, COM USO DE BALDES - LANÇAMENTO, ADENSAMENTO E ACABAMENTO | m³ | 6.04 | 1113.13 | 1360.57 | 8217.84 | 4.156%
3.10 | 98557 | SINAPI | IMPERMEABILIZAÇÃO DE SUPERFÍCIE COM EMULSÃO ASFÁLTICA, 2 DEMÃOS AF_06/2018 | m² | 56.17 | 75.52 | 92.3 | 5184.49 | 2.622%
4 |  |  | ALVENARIA E VEDAÇÕES |  |  |  |  | 37205.62 | 18.81%
4.1 | 103334 | SINAPI | ALVENARIA DE VEDAÇÃO DE BLOCOS CERÂMICOS FURADOS NA HORIZONTAL DE 14X9X19 CM (ESPESSURA 14 CM, BLOCO DEITADO) E ARGAMASSA DE ASSENTAMENTO COM PREPARO EM BETONEIRA. AF_12/2021 | m² | 44.94 | 141.84 | 173.37 | 7791.24 | 3.94%
4.2 | PMCJ - 699 | Próprio | ALAMBRADO PARA QUADRA POLIESPORTIVA, ESTRUTURADO POR TUBOS DE ACO GALVANIZADO, (MONTANTES COM DIAMETRO 2", TRAVESSAS E ESCORAS COM DIÂMETRO 1 ¼), COM TELA DE ARAME GALVANIZADO, FIO 12 BWG E MALHA QUADRADA 5X5CM INCLUSIVE PINTURA EM DE FUNDO E DE ACABAMENTO | m² | 119.12 | 188.09 | 229.9 | 27385.68 | 13.85%
4.3 | PMCJ - 697 | Próprio | PORTÃO , ESTRUTURADO POR TUBOS DE ACO GALVANIZADO 2", COM TELA SOLDADA DE ARAME GALVANIZADO, FIO 12 BWG MALHA 5X5CM 0,85x1,80m INCLUSO PINTURA | UN | 2 | 829.87 | 1014.35 | 2028.7 | 1.026%
5 |  |  | REVESTIMENTOS PRIMÁRIOS/PINTURA |  |  |  |  | 7419.58 | 3.752%
5.1 | 87894 | SINAPI | CHAPISCO APLICADO EM ALVENARIA (SEM PRESENÇA DE VÃOS) E ESTRUTURAS DE CONCRETO DE FACHADA, COM COLHER DE PEDREIRO. ARGAMASSA TRAÇO 1:3 COM PREPARO EM BETONEIRA 400L. AF_06/2014 | m² | 89.88 | 6.34 | 7.74 | 695.67 | 0.3518%
5.2 | 87530 | SINAPI | MASSA ÚNICA, PARA RECEBIMENTO DE PINTURA, EM ARGAMASSA TRAÇO 1:2:8, PREPARO MANUAL, APLICADA MANUALMENTE EM FACES INTERNAS DE PAREDES, ESPESSURA DE 20MM, COM EXECUÇÃO DE TALISCAS. AF_06/2014 | m² | 89.88 | 40.68 | 49.72 | 4468.83 | 2.26%
5.3 | 88485 | SINAPI | APLICAÇÃO DE FUNDO SELADOR ACRÍLICO EM PAREDES, UMA DEMÃO. AF_06/2014 | m² | 89.88 | 3.03 | 3.7 | 332.55 | 0.1682%
5.4 | 88423 | SINAPI | APLICAÇÃO MANUAL DE PINTURA COM TINTA TEXTURIZADA ACRÍLICA EM PAREDES EXTERNAS DE CASAS, UMA COR. AF_06/2014 | m² | 89.88 | 17.5 | 21.39 | 1922.53 | 0.9722%
6 |  |  | DRENAGEM E PISOS |  |  |  |  | 57732.98 | 29.19%
6.1 | 93358 | SINAPI | ESCAVAÇÃO MANUAL DE VALA COM PROFUNDIDADE MENOR OU IGUAL A 1,30 M. AF_02/2021 | m³ | 8.11 | 76.31 | 93.27 | 756.41 | 0.3825%
6.2 | 102697 | SINAPI | DRENO ESPINHA DE PEIXE (SEÇÃO (0,50 X 0,80 M), COM TUBO DE PEAD CORRUGADO PERFURADO, DN 100 MM, ENCHIMENTO COM BRITA, ENVOLVIDO COM MANTA GEOTÊXTIL, INCLUSIVE CONEXÕES. AF_07/2021 | M | 81.19 | 125.56 | 153.47 | 12460.22 | 6.301%
6.3 | PMCJ - 415 | Próprio | EXECUÇÃO DE COLCHÃO DRENANTE COM BRITA N0 LANÇADO COM PÁ CARREGADEIRA ESP. 5CM NIVELAMENTO MANUAL | m² | 310.05 | 10.13 | 12.38 | 3838.41 | 1.941%
6.4 | PMCJ - 054 | Próprio | COLCHÃO DE AREIA ESPESSURA 30CM | M² | 310.05 | 43.62 | 53.31 | 16528.76 | 8.358%
6.5 | 99255 | SINAPI | CAIXA ENTERRADA HIDRÁULICA RETANGULAR EM ALVENARIA COM TIJOLOS CERÂMICOS MACIÇOS, DIMENSÕES INTERNAS: 0,8X0,8X0,6 M PARA REDE DE DRENAGEM. AF_12/2020 | UN | 1 | 759.73 | 928.61 | 928.61 | 0.4696%
6.6 | 104166 | SINAPI | TUBO PVC, SÉRIE R, ÁGUA PLUVIAL, DN 150 MM, FORNECIDO E INSTALADO EM RAMAL DE ENCAMINHAMENTO. AF_06/2022 | M | 110 | 72.93 | 89.14 | 9805.4 | 4.958%
6.7 | 94990 | SINAPI | EXECUÇÃO DE PASSEIO (CALÇADA) OU PISO DE CONCRETO COM CONCRETO MOLDADO IN LOCO, FEITO EM OBRA, ACABAMENTO CONVENCIONAL, NÃO ARMADO. AF_08/2022 | m³ | 13.47 | 814.8 | 995.93 | 13415.17 | 6.784%
7 |  |  | ELÉTRICA |  |  |  |  | 13743.99 | 6.95%
7.1 | PMCJ - 061 | Próprio | MURETA DE ALVENARIA PARA CAIXA DE MEDIÇÃO INCLUSO REVESTIMENTOS | UN | 1 | 885.8 | 1082.71 | 1082.71 | 0.5475%
7.2 | 96985 | SINAPI | HASTE DE ATERRAMENTO 5/8 PARA SPDA - FORNECIMENTO E INSTALAÇÃO. AF_12/2017 | UN | 2 | 80.82 | 98.78 | 197.56 | 0.0999%
7.3 | PMCJ - 426 | Próprio | CAIXA METALICA DE SOBREPOR COM TAMPA PARAFUSADA, DIMENSOES 40 X 40 X 15 CM | UN | 1 | 110.97 | 135.63 | 135.63 | 0.06858%
7.4 | 101946 | SINAPI | QUADRO DE MEDIÇÃO GERAL DE ENERGIA PARA 1 MEDIDOR DE SOBREPOR - FORNECIMENTO E INSTALAÇÃO. AF_10/2020 | UN | 1 | 162.57 | 198.7 | 198.7 | 0.1005%
7.5 | 101876 | SINAPI | QUADRO DE DISTRIBUIÇÃO DE ENERGIA EM PVC, DE EMBUTIR, SEM BARRAMENTO, PARA 6 DISJUNTORES - FORNECIMENTO E INSTALAÇÃO. AF_10/2020 | UN | 1 | 85.87 | 104.95 | 104.95 | 0.05307%
7.6 | 93358 | SINAPI | ESCAVAÇÃO MANUAL DE VALA COM PROFUNDIDADE MENOR OU IGUAL A 1,30 M. AF_02/2021 | m³ | 1.18 | 76.31 | 93.27 | 110.05 | 0.05565%
7.7 | 94962 | SINAPI | CONCRETO MAGRO PARA LASTRO, TRAÇO 1:4,5:4,5 (EM MASSA SECA DE CIMENTO/ AREIA MÉDIA/ BRITA 1) - PREPARO MECÂNICO COM BETONEIRA 400 L. AF_05/2021 | m³ | 0.09 | 436.09 | 533.03 | 47.97 | 0.02426%
7.8 | 97667 | SINAPI | ELETRODUTO FLEXÍVEL CORRUGADO, PEAD, DN 50 (1 1/2"), PARA REDE ENTERRADA DE DISTRIBUIÇÃO DE ENERGIA ELÉTRICA - FORNECIMENTO E INSTALAÇÃO. AF_12/2021 | M | 39.47 | 8.47 | 10.35 | 408.51 | 0.2066%
7.9 | 93382 | SINAPI | REATERRO MANUAL DE VALAS COM COMPACTAÇÃO MECANIZADA. AF_04/2016 | m³ | 1.09 | 21.96 | 26.84 | 29.25 | 0.01479%
7.10 | 97891 | SINAPI | CAIXA ENTERRADA ELÉTRICA RETANGULAR, EM ALVENARIA COM BLOCOS DE CONCRETO, FUNDO COM BRITA, DIMENSÕES INTERNAS: 0,4X0,4X0,4 M. AF_12/2020 | UN | 4 | 196.83 | 240.58 | 962.32 | 0.4866%
7.11 | 93673 | SINAPI | DISJUNTOR TRIPOLAR TIPO DIN, CORRENTE NOMINAL DE 50A - FORNECIMENTO E INSTALAÇÃO. AF_10/2020 | UN | 1 | 92.57 | 113.14 | 113.14 | 0.05721%
7.12 | 101893 | SINAPI | DISJUNTOR TRIPOLAR TIPO NEMA, CORRENTE NOMINAL DE 10 ATÉ 50A - FORNECIMENTO E INSTALAÇÃO. AF_10/2020 | UN | 2 | 87.37 | 106.79 | 213.58 | 0.108%
7.13 | 91929 | SINAPI | CABO DE COBRE FLEXÍVEL ISOLADO, 4 MM², ANTI-CHAMA 0,6/1,0 KV, PARA CIRCUITOS TERMINAIS - FORNECIMENTO E INSTALAÇÃO. AF_12/2015 | M | 131.37 | 6.49 | 7.93 | 1041.76 | 0.5268%
7.14 | 101561 | SINAPI | CABO DE COBRE FLEXÍVEL ISOLADO, 16 MM², 0,6/1,0 KV, PARA REDE AÉREA DE DISTRIBUIÇÃO DE ENERGIA ELÉTRICA DE BAIXA TENSÃO - FORNECIMENTO E INSTALAÇÃO. AF_07/2020 | M | 69 | 14.86 | 18.16 | 1253.04 | 0.6336%
7.15 | PMCJ - 428 | Próprio | CONECTOR METALICO TIPO PARAFUSO FENDIDO (SPLIT BOLT), COM SEPARADOR DE CABOS BIMETALICOS, PARA CABOS ATE 6 MM2 | UN | 8 | 12.07 | 14.75 | 118 | 0.05967%
7.16 | 055312 | SBC | CRUZETA FERRO GALVANIZADO 2"" | UN | 2 | 106.27 | 129.89 | 259.78 | 0.1314%
7.16 | PMCJ - 049 | Próprio | REFLETOR LED RETANGULAR BIVOLT, LUZ BRANCA, 200 W, FORNECIMENTO E INSTALAÇÃO | UN | 6 | 234.08 | 286.11 | 1716.66 | 0.8681%
7.17 | PMCJ - 700 | Próprio | POSTE DE AÇO CONICO CONTÍNUO RETO, ENGASTADO, H=7M - FORNECIMENTO E INSTALACAO, INCLUSIVE CHUMBADORES | UN | 2 | 2352.28 | 2875.19 | 5750.38 | 2.908%
8 |  |  | SERVIÇOS FINAIS |  |  |  |  | 4278.82 | 2.164%
8.1 | PMCJ - 199 | Próprio | LIMPEZA GERAL PARA ENTREGA DA OBRA | M² | 545.71 | 0.1 | 0.12 | 65.48 | 0.03311%
8.2 | 97637 | SINAPI | REMOÇÃO DE TAPUME/ CHAPAS METÁLICAS E DE MADEIRA, DE FORMA MANUAL, SEM REAPROVEITAMENTO. AF_12/2017 | m² | 216 | 2.25 | 2.75 | 594 | 0.3004%
8.3 | PMCJ - 245 | Próprio | FORNECIMENTO E INSTALAÇÃODE CONJUNTO PARA QUADRA DE VOLEI COM POSTES EM TUBO DE ACO GALVANIZADO | UN | 1 | 2961.09 | 3619.34 | 3619.34 | 1.83%
[5 empty] | Total sem BDI |  | 161808.9
[5 empty] | Total do BDI |  | 35947.71
[5 empty] | Total Geral |  | 197756.61
_______________________________________________________________ Setor de Engenharia Cintya Vieira Souto Arquiteta e Urbanista CAU: A160810-0