## Orçamento Sintético
|  |  | Obra | Bancos |  | B.D.I. |  | Encargos Sociais
|  |  | CENTRO DE EVENTOS - CRAS | SINAPI - 09/2023 - Mato Grosso SBC - 10/2023 - Mato Grosso ORSE - 08/2023 - Sergipe FDE - 07/2023 - São Paulo |  | Padrão - 20,34% |  | Não Desonerado: embutido nos preços unitário dos insumos de mão de obra, de acordo com as bases.
Orçamento Sintético
Item | Código | Banco | Descrição | Und | Quant. | Valor Unit | Valor Unit com BDI | Total | Peso (%)
1 |  |  | SERVIÇOS INICIAIS |  |  | 1 |  | 5897.78 | 0.7787%
1.1 | PMCJ - 003 | Próprio | BARRAÇÃO PARA DEPÓSITO (3,30 x 4,30) CHAPA DE MADEIRA COMPENSADA RESINADA E TELHA DE FIBROCIMENTO | UN | 1 | 2445.43 | 2942.83 | 2942.83 | 0.3886%
1.2 | 103689 | SINAPI | FORNECIMENTO E INSTALAÇÃO DE PLACA DE OBRA COM CHAPA GALVANIZADA E ESTRUTURA DE MADEIRA. AF_03/2022_PS | m² | 2.5 | 314.81 | 378.84 | 947.1 | 0.1251%
1.3 | 98525 | SINAPI | LIMPEZA MECANIZADA DE CAMADA VEGETAL, VEGETAÇÃO E PEQUENAS ÁRVORES (DIÂMETRO DE TRONCO MENOR QUE 0,20 M), COM TRATOR DE ESTEIRAS.AF_05/2018 | m² | 408 | 0.34 | 0.4 | 163.2 | 0.02155%
1.4 | 97622 | SINAPI | DEMOLIÇÃO DE ALVENARIA DE BLOCO FURADO, DE FORMA MANUAL, SEM REAPROVEITAMENTO. AF_12/2017 | m³ | 30.47 | 50.31 | 60.54 | 1844.65 | 0.2436%
2 |  |  | MUDANÇA DE TANQUE SÉPTICO |  |  | 1 |  | 918.58 | 0.1213%
2.1 | 16.80.094 | FDE | LIMPEZA DE FOSSA SEPTICA | m³ | 2 | 190.28 | 228.98 | 457.96 | 0.06047%
2.2 | 94305 | SINAPI | ATERRO MECANIZADO DE VALA COM ESCAVADEIRA HIDRÁULICA (CAPACIDADE DA CAÇAMBA: 0,8 M³ / POTÊNCIA: 111 HP), LARGURA ATÉ 1,5 M, PROFUNDIDADE DE 1,5 A 3,0 M, COM SOLO ARGILO-ARENOSO. AF_05/2016 | m³ | 2 | 61.21 | 73.66 | 147.32 | 0.01945%
2.3 | 89848 | SINAPI | TUBO PVC, SERIE NORMAL, ESGOTO PREDIAL, DN 100 MM, FORNECIDO E INSTALADO EM SUBCOLETOR AÉREO DE ESGOTO SANITÁRIO. AF_08/2022 | M | 10 | 26.04 | 31.33 | 313.3 | 0.04137%
3 |  |  | MOVIMENTAÇÃO DE TERRA |  |  | 1 |  | 4985 | 0.6582%
3.1 | 97084 | SINAPI | COMPACTAÇÃO MECÂNICA DE SOLO PARA EXECUÇÃO DE RADIER, PISO DE CONCRETO OU LAJE SOBRE SOLO, COM COMPACTADOR DE SOLOS TIPO PLACA VIBRATÓRIA. AF_09/2021 | m² | 276.5 | 0.61 | 0.73 | 201.84 | 0.02665%
3.2 | 96523 | SINAPI | ESCAVAÇÃO MANUAL PARA BLOCO DE COROAMENTO OU SAPATA (INCLUINDO ESCAVAÇÃO PARA COLOCAÇÃO DE FÔRMAS). AF_06/2017 | m³ | 36.06 | 87.81 | 105.67 | 3810.46 | 0.5031%
3.3 | 96527 | SINAPI | ESCAVAÇÃO MANUAL DE VALA PARA VIGA BALDRAME (INCLUINDO ESCAVAÇÃO PARA COLOCAÇÃO DE FÔRMAS). AF_06/2017 | m³ | 7.01 | 115.31 | 138.76 | 972.7 | 0.1284%
4 |  |  | ESTRUTURAL |  |  | 1 |  | 132851.13 | 17.54%
4.1 |  |  | AÇO |  |  | 1 |  | 29635.44 | 3.913%
4.1.1 | 92801 | SINAPI | CORTE E DOBRA DE AÇO CA-50, DIÂMETRO DE 6,3 MM. AF_06/2022 | KG | 472 | 11.76 | 14.15 | 6678.8 | 0.8818%
4.1.2 | 92802 | SINAPI | CORTE E DOBRA DE AÇO CA-50, DIÂMETRO DE 8,0 MM. AF_06/2022 | KG | 57 | 11.85 | 14.26 | 812.82 | 0.1073%
4.1.3 | 92803 | SINAPI | CORTE E DOBRA DE AÇO CA-50, DIÂMETRO DE 10,0 MM. AF_06/2022 | KG | 994 | 10.97 | 13.2 | 13120.8 | 1.732%
4.1.4 | 92804 | SINAPI | CORTE E DOBRA DE AÇO CA-50, DIÂMETRO DE 12,5 MM. AF_06/2022 | KG | 81 | 9.43 | 11.34 | 918.54 | 0.1213%
4.1.5 | 92800 | SINAPI | CORTE E DOBRA DE AÇO CA-60, DIÂMETRO DE 5,0 MM. AF_06/2022 | KG | 592 | 11.38 | 13.69 | 8104.48 | 1.07%
4.2 |  |  | FÔRMAS |  |  | 1 |  | 51852 | 6.846%
4.2.1 | 96535 | SINAPI | FABRICAÇÃO, MONTAGEM E DESMONTAGEM DE FÔRMA PARA SAPATA, EM MADEIRA SERRADA, E=25 MM, 4 UTILIZAÇÕES. AF_06/2017 | m² | 41.13 | 141.14 | 169.84 | 6985.51 | 0.9223%
4.2.2 | 96536 | SINAPI | FABRICAÇÃO, MONTAGEM E DESMONTAGEM DE FÔRMA PARA VIGA BALDRAME, EM MADEIRA SERRADA, E=25 MM, 4 UTILIZAÇÕES. AF_06/2017 | m² | 84.45 | 72.6 | 87.36 | 7377.55 | 0.9741%
4.2.3 | 92435 | SINAPI | MONTAGEM E DESMONTAGEM DE FÔRMA DE PILARES RETANGULARES E ESTRUTURAS SIMILARES, PÉ-DIREITO SIMPLES, EM CHAPA DE MADEIRA COMPENSADA PLASTIFICADA, 12 UTILIZAÇÕES. AF_09/2020 | m² | 167.24 | 66.34 | 79.83 | 13350.76 | 1.763%
4.2.4 | 92448 | SINAPI | MONTAGEM E DESMONTAGEM DE FÔRMA DE VIGA, ESCORAMENTO COM PONTALETE DE MADEIRA, PÉ-DIREITO SIMPLES, EM MADEIRA SERRADA, 4 UTILIZAÇÕES. AF_09/2020 | m² | 131.35 | 152.71 | 183.77 | 24138.18 | 3.187%
4.3 |  |  | CONCRETAGEM |  |  | 1 |  | 36997.93 | 4.885%
4.3.1 | PMCJ - 383 | Próprio | CONCRETAGEM DE SAPATAS, FCK 25 MPA, COM USO DE JERICA  LANÇAMENTO, ADENSAMENTO E ACABAMENTO. AF_06/2017 | m³ | 8.4 | 812.39 | 977.63 | 8212.09 | 1.084%
4.3.2 | PMCJ - 382 | Próprio | CONCRETAGEM DE BLOCOS DE COROAMENTO E VIGAS BALDRAME, FCK 25 MPA, COM USO DE JERICA  LANÇAMENTO, ADENSAMENTO E ACABAMENTO. AF_06/2017 | m³ | 7.01 | 734.5 | 883.89 | 6196.06 | 0.8181%
4.3.3 | 103669 | SINAPI | CONCRETAGEM DE PILARES, FCK = 25 MPA, COM USO DE BALDES - LANÇAMENTO, ADENSAMENTO E ACABAMENTO. AF_02/2022 | m³ | 8.4 | 1084.29 | 1304.83 | 10960.57 | 1.447%
4.3.4 | 103675 | SINAPI | CONCRETAGEM DE VIGAS E LAJES, FCK=25 MPA, PARA LAJES MACIÇAS OU NERVURADAS COM USO DE BOMBA - LANÇAMENTO, ADENSAMENTO E ACABAMENTO. AF_02/2022_PS | m³ | 11.01 | 811.45 | 976.49 | 10751.15 | 1.42%
4.3.5 | 96617 | SINAPI | LASTRO DE CONCRETO MAGRO, APLICADO EM BLOCOS DE COROAMENTO OU SAPATAS, ESPESSURA DE 3 CM. AF_08/2017 | m² | 36.06 | 20.24 | 24.35 | 878.06 | 0.1159%
4.4 |  |  | IMPERMEABILIZAÇÃO |  |  | 1 |  | 7674.81 | 1.013%
4.4.1 | 98557 | SINAPI | IMPERMEABILIZAÇÃO DE SUPERFÍCIE COM EMULSÃO ASFÁLTICA, 2 DEMÃOS AF_06/2018 | m² | 84.45 | 75.52 | 90.88 | 7674.81 | 1.013%
4.5 |  |  | DIVERSOS |  |  | 1 |  | 6690.95 | 0.8834%
4.5.1 | 93188 | SINAPI | VERGA MOLDADA IN LOCO EM CONCRETO PARA PORTAS COM ATÉ 1,5 M DE VÃO. AF_03/2016 | M | 10.3 | 83.98 | 101.06 | 1040.91 | 0.1374%
4.5.2 | 93189 | SINAPI | VERGA MOLDADA IN LOCO EM CONCRETO PARA PORTAS COM MAIS DE 1,5 M DE VÃO. AF_03/2016 | M | 10 | 101.56 | 122.21 | 1222.1 | 0.1614%
4.5.3 | 93187 | SINAPI | VERGA MOLDADA IN LOCO EM CONCRETO PARA JANELAS COM MAIS DE 1,5 M DE VÃO. AF_03/2016 | M | 16.8 | 100.22 | 120.6 | 2026.08 | 0.2675%
4.5.4 | 93186 | SINAPI | VERGA MOLDADA IN LOCO EM CONCRETO PARA JANELAS COM ATÉ 1,5 M DE VÃO. AF_03/2016 | M | 2.4 | 87.63 | 105.45 | 253.08 | 0.03342%
4.5.5 | 93197 | SINAPI | CONTRAVERGA MOLDADA IN LOCO EM CONCRETO PARA VÃOS DE MAIS DE 1,5 M DE COMPRIMENTO. AF_03/2016 | M | 16.8 | 94.3 | 113.48 | 1906.46 | 0.2517%
4.5.6 | 93196 | SINAPI | CONTRAVERGA MOLDADA IN LOCO EM CONCRETO PARA VÃOS DE ATÉ 1,5 M DE COMPRIMENTO. AF_03/2016 | M | 2.4 | 83.91 | 100.97 | 242.32 | 0.03199%
5 |  |  | COBERTURA |  |  | 1 |  | 125658.81 | 16.59%
5.1 | 94216 | SINAPI | TELHAMENTO COM TELHA METÁLICA TERMOACÚSTICA E = 30 MM, COM ATÉ 2 ÁGUAS, INCLUSO IÇAMENTO. AF_07/2019 | m² | 322.42 | 217.96 | 262.29 | 84567.54 | 11.17%
5.2 | PMCJ - 673 | Próprio | TRAMA DE AÇO COMPOSTA POR TERÇAS PARA TELHADOS DE ATÉ 2 ÁGUAS PARA TELHA TERMOACÚSTICA, COMPOSTA POR PERFIL ENRIJECIDO 75X40X15, CHAPA 11 INCLUSO TRANSPORTE VERTICAL. AF_07/2019 | m² | 322.42 | 39.82 | 47.91 | 15447.14 | 2.04%
5.3 | 92620 | SINAPI | FABRICAÇÃO E INSTALAÇÃO DE TESOURA INTEIRA EM AÇO, VÃO DE 12 M, PARA TELHA ONDULADA DE FIBROCIMENTO, METÁLICA, PLÁSTICA OU TERMOACÚSTICA, INCLUSO IÇAMENTO. AF_12/2015 | UN | 7 | 1916.41 | 2306.2 | 16143.4 | 2.131%
5.4 | 92610 | SINAPI | FABRICAÇÃO E INSTALAÇÃO DE TESOURA INTEIRA EM AÇO, VÃO DE 7 M, PARA TELHA ONDULADA DE FIBROCIMENTO, METÁLICA, PLÁSTICA OU TERMOACÚSTICA, INCLUSO IÇAMENTO. AF_12/2015 | UN | 5 | 1167.92 | 1405.47 | 7027.35 | 0.9279%
5.5 | 84093 | SINAPI | TABEIRA DE MADEIRA LEI, 1A QUALIDADE, 2,5X30,0CM PARA BEIRAL DE TELHADO | M | 50.16 | 40.98 | 49.31 | 2473.38 | 0.3266%
6 |  |  | VEDAÇÕES |  |  | 1 |  | 46724.56 | 6.169%
6.1 | 103324 | SINAPI | ALVENARIA DE VEDAÇÃO DE BLOCOS CERÂMICOS FURADOS NA VERTICAL DE 14X19X39 CM (ESPESSURA 14 CM) E ARGAMASSA DE ASSENTAMENTO COM PREPARO EM BETONEIRA. AF_12/2021 | m² | 481.25 | 80.68 | 97.09 | 46724.56 | 6.169%
7 |  |  | SISTEMA DE PISOS |  |  | 1 |  | 58447.52 | 7.717%
7.1 | 87768 | SINAPI | CONTRAPISO EM ARGAMASSA PRONTA, PREPARO MECÂNICO COM MISTURADOR 300 KG, APLICADO EM ÁREAS MOLHADAS SOBRE IMPERMEABILIZAÇÃO, ACABAMENTO NÃO REFORÇADO, ESPESSURA 4CM. AF_07/2021 | m² | 277.19 | 166.67 | 200.57 | 55595.99 | 7.341%
7.2 | 94990 | SINAPI | EXECUÇÃO DE PASSEIO (CALÇADA) OU PISO DE CONCRETO COM CONCRETO MOLDADO IN LOCO, FEITO EM OBRA, ACABAMENTO CONVENCIONAL, NÃO ARMADO. AF_08/2022 | m³ | 2.91 | 814.29 | 979.91 | 2851.53 | 0.3765%
8 |  |  | ESQUADRIAS |  |  | 1 |  | 45189.96 | 5.967%
8.1 | 98695 | SINAPI | SOLEIRA EM MÁRMORE, LARGURA 15 CM, ESPESSURA 2,0 CM. AF_09/2020 | M | 15.5 | 95.82 | 115.3 | 1787.15 | 0.236%
8.2 | 101965 | SINAPI | PEITORIL LINEAR EM GRANITO OU MÁRMORE, L = 15CM, COMPRIMENTO DE ATÉ 2M, ASSENTADO COM ARGAMASSA 1:6 COM ADITIVO. AF_11/2020 | M | 15.6 | 125.58 | 151.12 | 2357.47 | 0.3113%
8.3 | 91338 | SINAPI | PORTA DE ALUMÍNIO DE ABRIR COM LAMBRI, COM GUARNIÇÃO, FIXAÇÃO COM PARAFUSOS - FORNECIMENTO E INSTALAÇÃO. AF_12/2019 | m² | 14.91 | 866.95 | 1043.28 | 15555.3 | 2.054%
8.4 | 13096 | ORSE | Porta em vidro temperado 10mm, incolor, inclusive ferragens de fixação e instalação, exclusive puxador - Rev 01_10/2021 | m² | 19.32 | 695.38 | 836.82 | 16167.36 | 2.135%
8.5 | 94573 | SINAPI | JANELA DE ALUMÍNIO DE CORRER COM 4 FOLHAS PARA VIDROS, COM VIDROS, BATENTE, ACABAMENTO COM ACETATO OU BRILHANTE E FERRAGENS. EXCLUSIVE ALIZAR E CONTRAMARCO. FORNECIMENTO E INSTALAÇÃO. AF_12/2019 | m² | 16.8 | 421.07 | 506.71 | 8512.72 | 1.124%
8.6 | 94569 | SINAPI | JANELA DE ALUMÍNIO TIPO MAXIM-AR, COM VIDROS, BATENTE E FERRAGENS. EXCLUSIVE ALIZAR, ACABAMENTO E CONTRAMARCO. FORNECIMENTO E INSTALAÇÃO. AF_12/2019 | m² | 0.96 | 701.11 | 843.71 | 809.96 | 0.1069%
9 |  |  | REVESTIMENTOS |  |  | 1 |  | 216601.45 | 28.6%
9.1 |  |  | PAREDES |  |  | 1 |  | 119876.63 | 15.83%
9.1.1 | 87905 | SINAPI | CHAPISCO APLICADO EM ALVENARIA (COM PRESENÇA DE VÃOS) E ESTRUTURAS DE CONCRETO DE FACHADA, COM COLHER DE PEDREIRO. ARGAMASSA TRAÇO 1:3 COM PREPARO EM BETONEIRA 400L. AF_10/2022 | m² | 967.45 | 7.37 | 8.86 | 8571.6 | 1.132%
9.1.2 | PMCJ - 012 | Próprio | EMBOÇO OU MASSA ÚNICA EM ARGAMASSA TRAÇO 1:2:8, PREPARO MECÂNICO COM BETONEIRA 400 L, APLICADA MANUALMENTE EM PAREDES EXTERNAS E INTERNAS, ESPESSURA DE 25 MM. | m² | 967.45 | 34.19 | 41.14 | 39800.89 | 5.255%
9.1.3 | 88485 | SINAPI | FUNDO SELADOR ACRÍLICO, APLICAÇÃO MANUAL EM PAREDE, UMA DEMÃO. AF_04/2023 | m² | 848.06 | 3.05 | 3.67 | 3112.38 | 0.4109%
9.1.4 | 96135 | SINAPI | APLICAÇÃO MANUAL DE MASSA ACRÍLICA EM PAREDES EXTERNAS DE CASAS, DUAS DEMÃOS. AF_05/2017 | m² | 848.06 | 28.01 | 33.7 | 28579.62 | 3.774%
9.1.5 | 88489 | SINAPI | PINTURA LÁTEX ACRÍLICA PREMIUM, APLICAÇÃO MANUAL EM PAREDES, DUAS DEMÃOS. AF_04/2023 | m² | 848.06 | 11.33 | 13.63 | 11559.05 | 1.526%
9.1.6 | 104611 | SINAPI | REVESTIMENTO CERÂMICO PARA PAREDES INTERNAS COM PLACAS TIPO ESMALTADA EXTRA DE DIMENSÕES 60X60 CM APLICADAS NA ALTURA INTEIRA DAS PAREDES. AF_02/2023_PE | m² | 53.44 | 85.28 | 102.62 | 5484.01 | 0.7241%
9.1.7 | 84078 | SINAPI | REVESTIMENTO DE PAREDE COM PEDRA SAO TOME 20X40CM, ASSENTAMENTO COM ARGAMASSA TRACO 1:2:2 (CIMENTO, SAIBRO E AREIA MEDIA NAO PENEIRADA), PREPARO MANUAL DA ARGAMASSA | m² | 65.94 | 286.94 | 345.3 | 22769.08 | 3.006%
9.2 |  |  | PISOS |  |  | 1 |  | 56880.59 | 7.51%
9.2.1 | 87263 | SINAPI | REVESTIMENTO CERÂMICO PARA PISO COM PLACAS TIPO PORCELANATO DE DIMENSÕES 60X60 CM APLICADA EM AMBIENTES DE ÁREA MAIOR QUE 10 M². AF_02/2023_PE | m² | 277.19 | 157.84 | 189.94 | 52649.46 | 6.952%
9.2.2 | 88650 | SINAPI | RODAPÉ CERÂMICO DE 7CM DE ALTURA COM PLACAS TIPO ESMALTADA EXTRA DE DIMENSÕES 60X60CM. AF_02/2023 | M | 216.87 | 16.22 | 19.51 | 4231.13 | 0.5587%
9.3 |  |  | FORRO |  |  | 1 |  | 39844.23 | 5.261%
9.3.1 | 96114 | SINAPI | FORRO EM DRYWALL, PARA AMBIENTES COMERCIAIS, INCLUSIVE ESTRUTURA DE FIXAÇÃO. AF_05/2017_PS | m² | 274.75 | 74.37 | 89.49 | 24587.37 | 3.246%
9.3.2 | 88484 | SINAPI | FUNDO SELADOR ACRÍLICO, APLICAÇÃO MANUAL EM TETO, UMA DEMÃO. AF_04/2023 | m² | 274.75 | 3.88 | 4.66 | 1280.33 | 0.169%
9.3.3 | 88496 | SINAPI | EMASSAMENTO COM MASSA LÁTEX, APLICAÇÃO EM TETO, DUAS DEMÃOS, LIXAMENTO MANUAL. AF_04/2023 | m² | 274.75 | 28.89 | 34.76 | 9550.31 | 1.261%
9.3.4 | 88488 | SINAPI | PINTURA LÁTEX ACRÍLICA PREMIUM, APLICAÇÃO MANUAL EM TETO, DUAS DEMÃOS. AF_04/2023 | m² | 274.75 | 13.39 | 16.11 | 4426.22 | 0.5844%
10 |  |  | DRENAGEM PLUVIAL |  |  | 1 |  | 4376.9 | 0.5779%
10.1 | 94229 | SINAPI | CALHA EM CHAPA DE AÇO GALVANIZADO NÚMERO 24, DESENVOLVIMENTO DE 100 CM, INCLUSO TRANSPORTE VERTICAL. AF_07/2019 | M | 7.55 | 159.48 | 191.91 | 1448.92 | 0.1913%
10.2 | 104166 | SINAPI | TUBO PVC, SÉRIE R, ÁGUA PLUVIAL, DN 150 MM, FORNECIDO E INSTALADO EM RAMAL DE ENCAMINHAMENTO. AF_06/2022 | M | 23.5 | 71.53 | 86.07 | 2022.64 | 0.2671%
10.3 | 89591 | SINAPI | JOELHO 45 GRAUS, PVC, SERIE R, ÁGUA PLUVIAL, DN 150 MM, JUNTA ELÁSTICA, FORNECIDO E INSTALADO EM CONDUTORES VERTICAIS DE ÁGUAS PLUVIAIS. AF_06/2022 | UN | 6 | 125.39 | 150.89 | 905.34 | 0.1195%
11 |  |  | INSTALAÇÃO HIDRÁULICA |  |  | 1 |  | 2779.05 | 0.3669%
11.1 | 102615 | SINAPI | CAIXA D´ÁGUA EM POLIÉSTER REFORÇADO COM FIBRA DE VIDRO, 2000 LITROS - FORNECIMENTO E INSTALAÇÃO. AF_06/2021 | UN | 1 | 1151.76 | 1386.02 | 1386.02 | 0.183%
11.2 | 89402 | SINAPI | TUBO, PVC, SOLDÁVEL, DN 25MM, INSTALADO EM RAMAL DE DISTRIBUIÇÃO DE ÁGUA - FORNECIMENTO E INSTALAÇÃO. AF_06/2022 | M | 46.08 | 12.01 | 14.45 | 665.85 | 0.08792%
11.3 | 89408 | SINAPI | JOELHO 90 GRAUS, PVC, SOLDÁVEL, DN 25MM, INSTALADO EM RAMAL DE DISTRIBUIÇÃO DE ÁGUA - FORNECIMENTO E INSTALAÇÃO. AF_06/2022 | UN | 18 | 8.12 | 9.77 | 175.86 | 0.02322%
11.4 | 89440 | SINAPI | TE, PVC, SOLDÁVEL, DN 25MM, INSTALADO EM RAMAL DE DISTRIBUIÇÃO DE ÁGUA - FORNECIMENTO E INSTALAÇÃO. AF_06/2022 | UN | 7 | 11.33 | 13.63 | 95.41 | 0.0126%
11.5 | 103037 | SINAPI | REGISTRO DE ESFERA, PVC, ROSCÁVEL, COM VOLANTE, 1" - FORNECIMENTO E INSTALAÇÃO. AF_08/2021 | UN | 3 | 41.22 | 49.6 | 148.8 | 0.01965%
11.6 | 94792 | SINAPI | REGISTRO DE GAVETA BRUTO, LATÃO, ROSCÁVEL, 1", COM ACABAMENTO E CANOPLA CROMADOS - FORNECIMENTO E INSTALAÇÃO. AF_08/2021 | UN | 3 | 85.07 | 102.37 | 307.11 | 0.04055%
12 |  |  | INSTALAÇÃO SANITÁRIA |  |  | 1 |  | 9360.97 | 1.236%
12.1 | 98052 | SINAPI | TANQUE SÉPTICO CIRCULAR, EM CONCRETO PRÉ-MOLDADO, DIÂMETRO INTERNO = 1,10 M, ALTURA INTERNA = 2,50 M, VOLUME ÚTIL: 2138,2 L (PARA 5 CONTRIBUINTES). AF_12/2020_PA | UN | 1 | 2030.97 | 2444.06 | 2444.06 | 0.3227%
12.2 | 98062 | SINAPI | SUMIDOURO CIRCULAR, EM CONCRETO PRÉ-MOLDADO, DIÂMETRO INTERNO = 1,88 M, ALTURA INTERNA = 2,00 M, ÁREA DE INFILTRAÇÃO: 13,1 M² (PARA 5 CONTRIBUINTES). AF_12/2020_PA | UN | 1 | 3047.71 | 3667.61 | 3667.61 | 0.4843%
12.3 | PMCJ - 018 | Próprio | CAIXA DE INSPEÇÃO DE ALVENARIA (TIJOLO MACIÇO) 60X60X60CM | UN | 3 | 226.09 | 272.07 | 816.21 | 0.1078%
12.4 | PMCJ - 665 | Próprio | CAIXA DE GORDURA DE ALVENARIA (TIJOLO MACIÇO) 60X60X60CM | UN | 1 | 231.58 | 278.68 | 278.68 | 0.0368%
12.5 | 89714 | SINAPI | TUBO PVC, SERIE NORMAL, ESGOTO PREDIAL, DN 100 MM, FORNECIDO E INSTALADO EM RAMAL DE DESCARGA OU RAMAL DE ESGOTO SANITÁRIO. AF_08/2022 | M | 27.12 | 35.12 | 42.26 | 1146.09 | 0.1513%
12.6 | 89712 | SINAPI | TUBO PVC, SERIE NORMAL, ESGOTO PREDIAL, DN 50 MM, FORNECIDO E INSTALADO EM RAMAL DE DESCARGA OU RAMAL DE ESGOTO SANITÁRIO. AF_08/2022 | M | 10.34 | 25.23 | 30.36 | 313.92 | 0.04145%
12.7 | 89744 | SINAPI | JOELHO 90 GRAUS, PVC, SERIE NORMAL, ESGOTO PREDIAL, DN 100 MM, JUNTA ELÁSTICA, FORNECIDO E INSTALADO EM RAMAL DE DESCARGA OU RAMAL DE ESGOTO SANITÁRIO. AF_08/2022 | UN | 3 | 26.81 | 32.26 | 96.78 | 0.01278%
12.8 | 89731 | SINAPI | JOELHO 90 GRAUS, PVC, SERIE NORMAL, ESGOTO PREDIAL, DN 50 MM, JUNTA ELÁSTICA, FORNECIDO E INSTALADO EM RAMAL DE DESCARGA OU RAMAL DE ESGOTO SANITÁRIO. AF_08/2022 | UN | 14 | 14.33 | 17.24 | 241.36 | 0.03187%
12.9 | 89860 | SINAPI | TE, PVC, SERIE NORMAL, ESGOTO PREDIAL, DN 100 X 100 MM, JUNTA ELÁSTICA, FORNECIDO E INSTALADO EM SUBCOLETOR AÉREO DE ESGOTO SANITÁRIO. AF_08/2022 | UN | 3 | 47.25 | 56.86 | 170.58 | 0.02252%
12.10 | 89784 | SINAPI | TE, PVC, SERIE NORMAL, ESGOTO PREDIAL, DN 50 X 50 MM, JUNTA ELÁSTICA, FORNECIDO E INSTALADO EM RAMAL DE DESCARGA OU RAMAL DE ESGOTO SANITÁRIO. AF_08/2022 | UN | 4 | 23.35 | 28.09 | 112.36 | 0.01484%
12.11 | 89709 | SINAPI | RALO SIFONADO, PVC, DN 100 X 40 MM, JUNTA SOLDÁVEL, FORNECIDO E INSTALADO EM RAMAL DE DESCARGA OU EM RAMAL DE ESGOTO SANITÁRIO. AF_08/2022 | UN | 3 | 20.31 | 24.44 | 73.32 | 0.009681%
13 |  |  | INSTALAÇÃO ELÉTRICA |  |  | 1 |  | 29085.49 | 3.84%
13.1 |  |  | CABOS E ELETRODUTOS |  |  | 1 |  | 18586.37 | 2.454%
13.1.1 | 91924 | SINAPI | CABO DE COBRE FLEXÍVEL ISOLADO, 1,5 MM², ANTI-CHAMA 450/750 V, PARA CIRCUITOS TERMINAIS - FORNECIMENTO E INSTALAÇÃO. AF_03/2023 | M | 237.22 | 2.69 | 3.23 | 766.22 | 0.1012%
13.1.2 | 91926 | SINAPI | CABO DE COBRE FLEXÍVEL ISOLADO, 2,5 MM², ANTI-CHAMA 450/750 V, PARA CIRCUITOS TERMINAIS - FORNECIMENTO E INSTALAÇÃO. AF_03/2023 | M | 537.9 | 3.88 | 4.66 | 2506.61 | 0.331%
13.1.3 | 91928 | SINAPI | CABO DE COBRE FLEXÍVEL ISOLADO, 4 MM², ANTI-CHAMA 450/750 V, PARA CIRCUITOS TERMINAIS - FORNECIMENTO E INSTALAÇÃO. AF_03/2023 | M | 672.13 | 6 | 7.22 | 4852.77 | 0.6407%
13.1.4 | 91930 | SINAPI | CABO DE COBRE FLEXÍVEL ISOLADO, 6 MM², ANTI-CHAMA 450/750 V, PARA CIRCUITOS TERMINAIS - FORNECIMENTO E INSTALAÇÃO. AF_03/2023 | M | 69.25 | 8.39 | 10.09 | 698.73 | 0.09226%
13.1.5 | 91932 | SINAPI | CABO DE COBRE FLEXÍVEL ISOLADO, 10 MM², ANTI-CHAMA 450/750 V, PARA CIRCUITOS TERMINAIS - FORNECIMENTO E INSTALAÇÃO. AF_03/2023 | M | 99.81 | 15.01 | 18.06 | 1802.56 | 0.238%
13.1.6 | 92988 | SINAPI | CABO DE COBRE FLEXÍVEL ISOLADO, 50 MM², ANTI-CHAMA 0,6/1,0 KV, PARA REDE ENTERRADA DE DISTRIBUIÇÃO DE ENERGIA ELÉTRICA - FORNECIMENTO E INSTALAÇÃO. AF_12/2021 | M | 53.7 | 49.95 | 60.1 | 3227.37 | 0.4261%
13.1.7 | 92984 | SINAPI | CABO DE COBRE FLEXÍVEL ISOLADO, 25 MM², ANTI-CHAMA 0,6/1,0 KV, PARA REDE ENTERRADA DE DISTRIBUIÇÃO DE ENERGIA ELÉTRICA - FORNECIMENTO E INSTALAÇÃO. AF_12/2021 | M | 14.7 | 24.88 | 29.94 | 440.11 | 0.05811%
13.1.8 | 91843 | SINAPI | ELETRODUTO FLEXÍVEL CORRUGADO REFORÇADO, PVC, DN 20 MM (1/2"), PARA CIRCUITOS TERMINAIS, INSTALADO EM LAJE - FORNECIMENTO E INSTALAÇÃO. AF_03/2023 | M | 95.37 | 6.37 | 7.66 | 730.53 | 0.09646%
13.1.9 | 91845 | SINAPI | ELETRODUTO FLEXÍVEL CORRUGADO REFORÇADO, PVC, DN 25 MM (3/4"), PARA CIRCUITOS TERMINAIS, INSTALADO EM LAJE - FORNECIMENTO E INSTALAÇÃO. AF_03/2023 | M | 143.13 | 8.06 | 9.69 | 1386.92 | 0.1831%
13.1.10 | 91847 | SINAPI | ELETRODUTO FLEXÍVEL CORRUGADO REFORÇADO, PVC, DN 32 MM (1"), PARA CIRCUITOS TERMINAIS, INSTALADO EM LAJE - FORNECIMENTO E INSTALAÇÃO. AF_03/2023 | M | 67.58 | 13.15 | 15.82 | 1069.11 | 0.1412%
13.1.11 | 91850 | SINAPI | ELETRODUTO FLEXÍVEL CORRUGADO, PEAD, DN 40 MM (1 1/4"), PARA CIRCUITOS TERMINAIS, INSTALADO EM LAJE - FORNECIMENTO E INSTALAÇÃO. AF_03/2023 | M | 22.68 | 9.13 | 10.98 | 249.02 | 0.03288%
13.1.12 | 93011 | SINAPI | ELETRODUTO RÍGIDO ROSCÁVEL, PVC, DN 85 MM (3"), PARA REDE ENTERRADA DE DISTRIBUIÇÃO DE ENERGIA ELÉTRICA - FORNECIMENTO E INSTALAÇÃO. AF_12/2021 | M | 14.7 | 48.42 | 58.26 | 856.42 | 0.1131%
13.2 |  |  | QUADROS E DISJUNTORES |  |  | 1 |  | 3801.42 | 0.5019%
13.2.1 | 101882 | SINAPI | QUADRO DE DISTRIBUIÇÃO DE ENERGIA EM CHAPA DE AÇO GALVANIZADO, DE EMBUTIR, COM BARRAMENTO TRIFÁSICO, PARA 30 DISJUNTORES DIN 225A - FORNECIMENTO E INSTALAÇÃO. AF_10/2020 | UN | 1 | 1323.39 | 1592.56 | 1592.56 | 0.2103%
13.2.2 | 93653 | SINAPI | DISJUNTOR MONOPOLAR TIPO DIN, CORRENTE NOMINAL DE 10A - FORNECIMENTO E INSTALAÇÃO. AF_10/2020 | UN | 11 | 11.63 | 13.99 | 153.89 | 0.02032%
13.2.3 | 93660 | SINAPI | DISJUNTOR BIPOLAR TIPO DIN, CORRENTE NOMINAL DE 10A - FORNECIMENTO E INSTALAÇÃO. AF_10/2020 | UN | 1 | 56.36 | 67.82 | 67.82 | 0.008955%
13.2.4 | 93654 | SINAPI | DISJUNTOR MONOPOLAR TIPO DIN, CORRENTE NOMINAL DE 16A - FORNECIMENTO E INSTALAÇÃO. AF_10/2020 | UN | 4 | 12.2 | 14.68 | 58.72 | 0.007753%
13.2.5 | 93661 | SINAPI | DISJUNTOR BIPOLAR TIPO DIN, CORRENTE NOMINAL DE 16A - FORNECIMENTO E INSTALAÇÃO. AF_10/2020 | UN | 1 | 57.51 | 69.2 | 69.2 | 0.009137%
13.2.6 | 93656 | SINAPI | DISJUNTOR MONOPOLAR TIPO DIN, CORRENTE NOMINAL DE 25A - FORNECIMENTO E INSTALAÇÃO. AF_10/2020 | UN | 2 | 13.41 | 16.13 | 32.26 | 0.004259%
13.2.7 | 93663 | SINAPI | DISJUNTOR BIPOLAR TIPO DIN, CORRENTE NOMINAL DE 25A - FORNECIMENTO E INSTALAÇÃO. AF_10/2020 | UN | 2 | 59.94 | 72.13 | 144.26 | 0.01905%
13.2.8 | 93664 | SINAPI | DISJUNTOR BIPOLAR TIPO DIN, CORRENTE NOMINAL DE 32A - FORNECIMENTO E INSTALAÇÃO. AF_10/2020 | UN | 1 | 62.82 | 75.59 | 75.59 | 0.009981%
13.2.9 | 93666 | SINAPI | DISJUNTOR BIPOLAR TIPO DIN, CORRENTE NOMINAL DE 50A - FORNECIMENTO E INSTALAÇÃO. AF_10/2020 | UN | 2 | 72.09 | 86.75 | 173.5 | 0.02291%
13.2.10 | 101895 | SINAPI | DISJUNTOR TERMOMAGNÉTICO TRIPOLAR , CORRENTE NOMINAL DE 125A - FORNECIMENTO E INSTALAÇÃO. AF_10/2020 | UN | 1 | 419.44 | 504.75 | 504.75 | 0.06664%
13.2.11 | 13150 | ORSE | Dispositivo de proteção contra surto de tensão DPS 20kA - 175v | un | 3 | 78.57 | 94.55 | 283.65 | 0.03745%
13.2.12 | 09.04.039 | FDE | INTERRUPTOR AUTOM. DIFERENCIAL (DISPOSITIVO DR) 63A/300 mA | UN | 1 | 536.17 | 645.22 | 645.22 | 0.08519%
13.3 |  |  | INTERRUPTORES E TOMADAS |  |  | 1 |  | 2280.56 | 0.3011%
13.3.1 | 91953 | SINAPI | INTERRUPTOR SIMPLES (1 MÓDULO), 10A/250V, INCLUINDO SUPORTE E PLACA - FORNECIMENTO E INSTALAÇÃO. AF_03/2023 | UN | 8 | 27.35 | 32.91 | 263.28 | 0.03476%
13.3.2 | 91959 | SINAPI | INTERRUPTOR SIMPLES (2 MÓDULOS), 10A/250V, INCLUINDO SUPORTE E PLACA - FORNECIMENTO E INSTALAÇÃO. AF_03/2023 | UN | 1 | 41.74 | 50.22 | 50.22 | 0.006631%
13.3.3 | 92000 | SINAPI | TOMADA BAIXA DE EMBUTIR (1 MÓDULO), 2P+T 10 A, INCLUINDO SUPORTE E PLACA - FORNECIMENTO E INSTALAÇÃO. AF_03/2023 | UN | 15 | 28.72 | 34.56 | 518.4 | 0.06845%
13.3.4 | 92008 | SINAPI | TOMADA BAIXA DE EMBUTIR (2 MÓDULOS), 2P+T 10 A, INCLUINDO SUPORTE E PLACA - FORNECIMENTO E INSTALAÇÃO. AF_03/2023 | UN | 12 | 44.42 | 53.45 | 641.4 | 0.08469%
13.3.5 | 91996 | SINAPI | TOMADA MÉDIA DE EMBUTIR (1 MÓDULO), 2P+T 10 A, INCLUINDO SUPORTE E PLACA - FORNECIMENTO E INSTALAÇÃO. AF_03/2023 | UN | 2 | 32.18 | 38.72 | 77.44 | 0.01022%
13.3.6 | 92004 | SINAPI | TOMADA MÉDIA DE EMBUTIR (2 MÓDULOS), 2P+T 10 A, INCLUINDO SUPORTE E PLACA - FORNECIMENTO E INSTALAÇÃO. AF_03/2023 | UN | 7 | 51.39 | 61.84 | 432.88 | 0.05716%
13.3.7 | 91992 | SINAPI | TOMADA ALTA DE EMBUTIR (1 MÓDULO), 2P+T 10 A, INCLUINDO SUPORTE E PLACA - FORNECIMENTO E INSTALAÇÃO. AF_03/2023 | UN | 6 | 41.13 | 49.49 | 296.94 | 0.03921%
13.4 |  |  | LUMINÁRIAS |  |  | 1 |  | 1443 | 0.1905%
13.4.1 | 103782 | SINAPI | LUMINÁRIA TIPO PLAFON CIRCULAR, DE SOBREPOR, COM LED DE 12/13 W - FORNECIMENTO E INSTALAÇÃO. AF_03/2022 | UN | 39 | 30.75 | 37 | 1443 | 0.1905%
13.5 |  |  | ACESSÓRIOS |  |  | 1 |  | 2974.14 | 0.3927%
13.5.1 | 98111 | SINAPI | CAIXA DE INSPEÇÃO PARA ATERRAMENTO, CIRCULAR, EM POLIETILENO, DIÂMETRO INTERNO = 0,3 M. AF_12/2020 | UN | 1 | 52.24 | 62.86 | 62.86 | 0.0083%
13.5.2 | 9379 | ORSE | Haste cobreada copperweld p/aterramento d= 5/8" x 2,40m | un | 3 | 41.79 | 50.29 | 150.87 | 0.01992%
13.5.3 | PMCJ - 443 | Próprio | ENTRADA DE ENERGIA ELÉTRICA, SUBTERRÂNEA, TRIFÁSICA, COM CAIXA DE EMBUTIR, CABO DE 50 MM2 E DISJUNTOR DIN 125A (INSTALADO EM MURO). AF_07/2020_PS | UN | 1 | 2293.85 | 2760.41 | 2760.41 | 0.3645%
14 |  |  | INSTALAÇÃO DE REDE E TELEFONE |  |  | 1 |  | 7487.82 | 0.9887%
14.1 | 100555 | SINAPI | RACK ABERTO EM COLUNA 44U PARA SERVIDOR - FORNECIMENTO E INSTALAÇÃO. AF_11/2019 | UN | 1 | 1207.15 | 1452.68 | 1452.68 | 0.1918%
14.2 | 11417 | ORSE | Bandeja para rack 19", deslizante, perfurada, 400mm de profundidade | UN | 1 | 171.79 | 206.73 | 206.73 | 0.0273%
14.3 | 98297 | SINAPI | CABO ELETRÔNICO CATEGORIA 6, INSTALADO EM EDIFICAÇÃO INSTITUCIONAL - FORNECIMENTO E INSTALAÇÃO. AF_11/2019 | M | 362.21 | 8.21 | 9.87 | 3575.01 | 0.472%
14.4 | 11234 | ORSE | Tomada dupla para lógica RJ45, cat.6, com caixa pvc, embutir, completa | un | 12 | 110.52 | 132.99 | 1595.88 | 0.2107%
14.5 | 91855 | SINAPI | ELETRODUTO FLEXÍVEL CORRUGADO REFORÇADO, PVC, DN 25 MM (3/4"), PARA CIRCUITOS TERMINAIS, INSTALADO EM PAREDE - FORNECIMENTO E INSTALAÇÃO. AF_03/2023 | M | 40.8 | 10.57 | 12.71 | 518.56 | 0.06847%
14.6 | PMCJ - 672 | Próprio | TOMADA DE REDE SEM CABO - ESPELHO CEGO - FORNECIMENTO E INSTALAÇÃO. AF_11/2019 | UN | 8 | 14.44 | 17.37 | 138.96 | 0.01835%
15 |  |  | CLIMATIZAÇÃO |  |  | 1 |  | 46885.25 | 6.191%
15.1 | 103247 | SINAPI | AR CONDICIONADO SPLIT INVERTER, HI-WALL (PAREDE), 12000 BTU/H, CICLO FRIO - FORNECIMENTO E INSTALAÇÃO. AF_11/2021_PE | UN | 1 | 2508.24 | 3018.41 | 3018.41 | 0.3985%
15.2 | 103250 | SINAPI | AR CONDICIONADO SPLIT INVERTER, HI-WALL (PAREDE), 18000 BTU/H, CICLO FRIO - FORNECIMENTO E INSTALAÇÃO. AF_11/2021_PE | UN | 2 | 3646.4 | 4388.07 | 8776.14 | 1.159%
15.3 | 103253 | SINAPI | AR CONDICIONADO SPLIT INVERTER, HI-WALL (PAREDE), 24000 BTU/H, CICLO FRIO - FORNECIMENTO E INSTALAÇÃO. AF_11/2021_PE | UN | 1 | 4973.61 | 5985.24 | 5985.24 | 0.7903%
15.4 | 103261 | SINAPI | AR CONDICIONADO SPLIT INVERTER, PISO TETO, 36000 BTU/H, CICLO FRIO - FORNECIMENTO E INSTALAÇÃO. AF_11/2021_PE | UN | 2 | 11656.5 | 14027.43 | 28054.86 | 3.704%
15.5 | PMCJ - 441 | Próprio | CAIXA DE PASSAGEM SPLIT PARA AR CONDICIONADO, INCLUSO TUBOS PARA DRENO, FORNECIMENTO E INSTALAÇÃO | UN | 6 | 145.51 | 175.1 | 1050.6 | 0.1387%
16 |  |  | ACESSÓRIOS |  |  | 1 |  | 16250.2 | 2.146%
16.1 |  |  | BANHEIROS |  |  | 1 |  | 8503.42 | 1.123%
16.1.1 | PMCJ - 355 | Próprio | CONJUNTO DE VASO SANITÁRIO SIFONADO COM CAIXA ACOPLADA PARA PCD LOUÇA BRANCA - PADRÃO MÉDIO, ENGATE FLEXÍVEL EM METAL CROMADO 1/2 X 40CM E BARRAS DE APOIO EM AÇO INOX CONFORME NBR9050/2020 - FORNECIMENTO E INSTALAÇÃO. AF_01/2020 | UN | 2 | 1911.92 | 2300.8 | 4601.6 | 0.6076%
16.1.2 | PMCJ - 596 | Próprio | BANCADA DE GRANITO CINZA POLIDO, DE 0,80 X 0,50 M - INCLUSO CUBA DE EMBUTIR OVAL EM LOUÇA BRANCA E TORNEIRA CROMADA DE MESA MONOCOMANDO- FORNECIMENTO E INSTALAÇÃO. AF_01/2020 | UN | 2 | 1333.23 | 1604.4 | 3208.8 | 0.4237%
16.1.3 | 95544 | SINAPI | PAPELEIRA DE PAREDE EM METAL CROMADO SEM TAMPA, INCLUSO FIXAÇÃO. AF_01/2020 | UN | 2 | 38.65 | 46.51 | 93.02 | 0.01228%
16.1.4 | 4287 | ORSE | Dispenser para toalha interfolhada | un | 2 | 51.4 | 61.85 | 123.7 | 0.01633%
16.1.5 | 7348 | ORSE | Espelho de cristal 4mm, com moldura de alumínio, acabamento em laminado, dim. 50 x 80cm | un | 2 | 197.9 | 238.15 | 476.3 | 0.06289%
16.2 |  |  | ANTESSALA |  |  | 1 |  | 1342.01 | 0.1772%
16.2.1 | 08.17.051 | FDE | BEBEDOURO ELETRICO COM CAPACIDADE DE 80 L | UN | 1 | 1115.19 | 1342.01 | 1342.01 | 0.1772%
16.3 |  |  | COZINHA |  |  | 1 |  | 5086.5 | 0.6716%
16.3.1 | PMCJ - 670 | Próprio | BANCADA DE GRANITO CINZA POLIDO, DE 5,60 X 0,60 M - INCLUSO DUAS CUBAS DE EMBUTIR DE AÇO INOXIDÁVEL E DUAS TORNEIRAS CROMADAS TUBO MÓVEL DE MESA - FORNECIMENTO E INSTALAÇÃO. AF_01/2020 | UN | 1 | 4226.78 | 5086.5 | 5086.5 | 0.6716%
16.4 |  |  | SAGUÃO |  |  | 1 |  | 307.79 | 0.04064%
16.4.1 | 068513 | SBC | SUPORTE METALICO PARA VIDEO PROJETOR | UN | 1 | 255.77 | 307.79 | 307.79 | 0.04064%
16.5 |  |  | AREA DE SERVIÇO |  |  | 1 |  | 1010.48 | 0.1334%
16.5.1 | 86927 | SINAPI | TANQUE DE MÁRMORE SINTÉTICO SUSPENSO, 22L OU EQUIVALENTE, INCLUSO SIFÃO TIPO GARRAFA EM PVC, VÁLVULA PLÁSTICA E TORNEIRA DE METAL CROMADO PADRÃO POPULAR - FORNEC. E INSTALAÇÃO. AF_01/2020 | UN | 2 | 419.85 | 505.24 | 1010.48 | 0.1334%
17 |  |  | PAISAGISMO |  |  | 1 |  | 2551.23 | 0.3369%
17.1 | 103946 | SINAPI | PLANTIO DE GRAMA ESMERALDA OU SÃO CARLOS OU CURITIBANA, EM PLACAS. AF_05/2022 | m² | 107.76 | 18.82 | 22.64 | 2439.68 | 0.3221%
17.2 | 94275 | SINAPI | ASSENTAMENTO DE GUIA (MEIO-FIO) EM TRECHO RETO, CONFECCIONADA EM CONCRETO PRÉ-FABRICADO, DIMENSÕES 100X15X13X20 CM (COMPRIMENTO X BASE INFERIOR X BASE SUPERIOR X ALTURA), PARA URBANIZAÇÃO INTERNA DE EMPREENDIMENTOS. AF_06/2016 | M | 1.83 | 50.66 | 60.96 | 111.55 | 0.01473%
18 |  |  | SERVIÇOS FINAIS |  |  | 1 |  | 1321.92 | 0.1745%
18.1 | PMCJ - 038 | Próprio | LIMPEZA FINAL DA OBRA | m² | 408 | 2.7 | 3.24 | 1321.92 | 0.1745%
[5 empty] | Total sem BDI |  | 629422.3
[5 empty] | Total do BDI |  | 127951.32
[5 empty] | Total Geral |  | 757373.62
_______________________________________________________________ Eduardo Rampanelli Tosetto Engenheiro Civil CREA - 1220503037
_______________________________________________________________ Irineu Marcos Parmeggiani Prefeito de Campos de Júlio