## Orçamento Sintético
|  |  | Obra | Bancos |  | B.D.I. |  | Encargos Sociais
|  |  | GARAGEM PARA ÔNIBUS ESCOLARES | SINAPI - 11/2023 - Mato Grosso ORSE - 10/2023 - Sergipe AGETOP CIVIL - 08/2023 - Goiás |  | Padrão - 20,35% |  | Não Desonerado: embutido nos preços unitário dos insumos de mão de obra, de acordo com as bases.
Orçamento Sintético
Item | Código | Banco | Descrição | Und | Quant. | Valor Unit | Valor Unit com BDI | Total | Peso (%)
1 |  |  | SERVIÇOS INICIAIS |  |  | 1 |  | 13714.99 | 1.725%
1.1 | 103689 | SINAPI | FORNECIMENTO E INSTALAÇÃO DE PLACA DE OBRA COM CHAPA GALVANIZADA E ESTRUTURA DE MADEIRA. AF_03/2022_PS | m² | 2.5 | 310.44 | 373.61 | 934.02 | 0.1175%
1.2 | PMCJ - 003 | Próprio | BARRAÇÃO PARA DEPÓSITO (3,30 x 4,30) CHAPA DE MADEIRA COMPENSADA RESINADA E TELHA DE FIBROCIMENTO | UN | 1 | 2345.74 | 2823.09 | 2823.09 | 0.3551%
1.3 | 99059 | SINAPI | LOCACAO CONVENCIONAL DE OBRA, UTILIZANDO GABARITO DE TÁBUAS CORRIDAS PONTALETADAS A CADA 2,00M - 2 UTILIZAÇÕES. AF_10/2018 | M | 153.6 | 53.87 | 64.83 | 9957.88 | 1.252%
2 |  |  | MOVIMENTAÇÃO DE TERRA |  |  | 1 |  | 1083.1 | 0.1362%
2.1 | 97084 | SINAPI | COMPACTAÇÃO MECÂNICA DE SOLO PARA EXECUÇÃO DE RADIER, PISO DE CONCRETO OU LAJE SOBRE SOLO, COM COMPACTADOR DE SOLOS TIPO PLACA VIBRATÓRIA. AF_09/2021 | m² | 1231.44 | 0.61 | 0.73 | 898.95 | 0.1131%
2.2 | 102305 | SINAPI | ESCAVAÇÃO MECANIZADA DE VALA COM PROF. MAIOR QUE 1,5 M ATÉ 3,0 M (MÉDIA MONTANTE E JUSANTE/UMA COMPOSIÇÃO POR TRECHO), RETROESCAV. (0,26 M3), LARG. DE 0,8 M A 1,5 M, EM SOLO MOLE, LOCAIS COM BAIXO NÍVEL DE INTERFERÊNCIA. AF_02/2021 | m³ | 23.4 | 6.54 | 7.87 | 184.15 | 0.02316%
3 |  |  | ESTRUTURAL |  |  | 1 |  | 329932.94 | 41.5%
3.1 |  |  | AÇO |  |  | 1 |  | 32681.33 | 4.11%
3.1.1 | 92801 | SINAPI | CORTE E DOBRA DE AÇO CA-50, DIÂMETRO DE 6,3 MM. AF_06/2022 | KG | 474 | 12.14 | 14.61 | 6925.14 | 0.871%
3.1.2 | 92802 | SINAPI | CORTE E DOBRA DE AÇO CA-50, DIÂMETRO DE 8,0 MM. AF_06/2022 | KG | 167 | 12.23 | 14.71 | 2456.57 | 0.309%
3.1.3 | 92803 | SINAPI | CORTE E DOBRA DE AÇO CA-50, DIÂMETRO DE 10,0 MM. AF_06/2022 | KG | 809 | 11.35 | 13.65 | 11042.85 | 1.389%
3.1.4 | 92804 | SINAPI | CORTE E DOBRA DE AÇO CA-50, DIÂMETRO DE 12,5 MM. AF_06/2022 | KG | 653 | 9.75 | 11.73 | 7659.69 | 0.9634%
3.1.5 | 92805 | SINAPI | CORTE E DOBRA DE AÇO CA-50, DIÂMETRO DE 16,0 MM. AF_06/2022 | KG | 386 | 9.69 | 11.66 | 4500.76 | 0.5661%
3.1.6 | 92806 | SINAPI | CORTE E DOBRA DE AÇO CA-50, DIÂMETRO DE 20,0 MM. AF_06/2022 | KG | 7 | 11.44 | 13.76 | 96.32 | 0.01211%
3.2 |  |  | FORMAS |  |  | 1 |  | 33137.98 | 4.168%
3.2.1 | 96535 | SINAPI | FABRICAÇÃO, MONTAGEM E DESMONTAGEM DE FÔRMA PARA SAPATA, EM MADEIRA SERRADA, E=25 MM, 4 UTILIZAÇÕES. AF_06/2017 | m² | 31.26 | 140.33 | 168.88 | 5279.18 | 0.664%
3.2.2 | 96534 | SINAPI | FABRICAÇÃO, MONTAGEM E DESMONTAGEM DE FÔRMA PARA BLOCO DE COROAMENTO, EM MADEIRA SERRADA, E=25 MM, 4 UTILIZAÇÕES. AF_06/2017 | m² | 22.81 | 83.12 | 100.03 | 2281.68 | 0.287%
3.2.3 | 92514 | SINAPI | MONTAGEM E DESMONTAGEM DE FÔRMA DE LAJE MACIÇA, PÉ-DIREITO SIMPLES, EM CHAPA DE MADEIRA COMPENSADA RESINADA, 4 UTILIZAÇÕES. AF_09/2020 | m² | 60.6 | 60.85 | 73.23 | 4437.73 | 0.5581%
3.2.4 | 96536 | SINAPI | FABRICAÇÃO, MONTAGEM E DESMONTAGEM DE FÔRMA PARA VIGA BALDRAME, EM MADEIRA SERRADA, E=25 MM, 4 UTILIZAÇÕES. AF_06/2017 | m² | 35.53 | 71.5 | 86.05 | 3057.35 | 0.3845%
3.2.5 | 92479 | SINAPI | MONTAGEM E DESMONTAGEM DE FÔRMA DE VIGA, ESCORAMENTO COM GARFO DE MADEIRA, PÉ-DIREITO SIMPLES, EM CHAPA DE MADEIRA PLASTIFICADA, 18 UTILIZAÇÕES. AF_09/2020 | m² | 43.63 | 70.61 | 84.97 | 3707.24 | 0.4663%
3.2.6 | 92423 | SINAPI | MONTAGEM E DESMONTAGEM DE FÔRMA DE PILARES RETANGULARES E ESTRUTURAS SIMILARES, PÉ-DIREITO SIMPLES, EM CHAPA DE MADEIRA COMPENSADA RESINADA, 6 UTILIZAÇÕES. AF_09/2020 | m² | 156.18 | 76.48 | 92.04 | 14374.8 | 1.808%
3.3 |  |  | CONCRETO |  |  | 1 |  | 43763.31 | 5.504%
3.3.1 | PMCJ - 383 | Próprio | CONCRETAGEM DE SAPATAS, FCK 25 MPA, COM USO DE JERICA  LANÇAMENTO, ADENSAMENTO E ACABAMENTO. AF_06/2017 | m³ | 9.59 | 821.94 | 989.2 | 9486.42 | 1.193%
3.3.2 | PMCJ - 382 | Próprio | CONCRETAGEM DE BLOCOS DE COROAMENTO, FCK 25 MPA, COM USO DE JERICA  LANÇAMENTO, ADENSAMENTO E ACABAMENTO. AF_06/2017 | m³ | 5.38 | 744.05 | 895.46 | 4817.57 | 0.6059%
3.3.3 | PMCJ - 382 | Próprio | CONCRETAGEM VIGAS BALDRAME, FCK 25 MPA, COM USO DE JERICA  LANÇAMENTO, ADENSAMENTO E ACABAMENTO. AF_06/2017 | m³ | 3.03 | 744.05 | 895.46 | 2713.24 | 0.3412%
3.3.4 | 103675 | SINAPI | CONCRETAGEM DE LAJES, FCK=25 MPA, PARA LAJES MACIÇAS OU NERVURADAS COM USO DE BOMBA - LANÇAMENTO, ADENSAMENTO E ACABAMENTO. AF_02/2022_PS | m³ | 6.06 | 840.32 | 1011.32 | 6128.59 | 0.7708%
3.3.5 | 103675 | SINAPI | CONCRETAGEM DE VIGAS, FCK=25 MPA, PARA LAJES MACIÇAS OU NERVURADAS COM USO DE BOMBA - LANÇAMENTO, ADENSAMENTO E ACABAMENTO. AF_02/2022_PS | m³ | 4.39 | 840.32 | 1011.32 | 4439.69 | 0.5584%
3.3.6 | 103672 | SINAPI | CONCRETAGEM DE PILARES, FCK = 25 MPA, COM USO DE BOMBA - LANÇAMENTO, ADENSAMENTO E ACABAMENTO. AF_02/2022_PS | m³ | 13.85 | 839.78 | 1010.67 | 13997.77 | 1.761%
3.3.7 | 96619 | SINAPI | LASTRO DE CONCRETO MAGRO, APLICADO EM BLOCOS DE COROAMENTO OU SAPATAS, ESPESSURA DE 5 CM. AF_08/2017 | m² | 52.875 | 34.26 | 41.23 | 2180.03 | 0.2742%
3.4 |  |  | ESTRUTURA METALICA |  |  | 1 |  | 213979.33 | 26.91%
3.4.1 | PMCJ - 659 | Próprio | TESOURA DE AÇO, INCLUSO FABRICAÇÃO, IÇAMENTO, FIXAÇÃO, PINTURA DE FUNDO E PINTURA DE ACABAMENTO | UN | 9 | 6172.05 | 7428.06 | 66852.54 | 8.408%
3.4.2 | PMCJ - 660 | Próprio | PILAR TRELIÇADO - INCLUI FABRICAÇÃO, INSTALAÇÃO, CHUMBADOR, PROTEÇÃO, PINTURA DE FUNDO E PINTURA DE ACABAMENTO | UN | 15 | 3391.75 | 4081.97 | 61229.55 | 7.701%
3.4.3 | PMCJ - 661 | Próprio | VIGA METÁLICA EM PERFIL U, COM CONEXÕES SOLDADAS , INCLUSOS MÃO DE OBRA, TRANSPORTE E IÇAMENTO UTILIZANDO GUINDASTE, PINTURA DE FUNDO E PINTURA DE ACABAMENTO - FORNECIMENTO E INSTALAÇÃO. AF_01/2020_PA | UN | 4 | 17843.22 | 21474.31 | 85897.24 | 10.8%
3.5 |  |  | DIVERSOS |  |  | 1 |  | 6370.99 | 0.8013%
3.5.1 | 93186 | SINAPI | VERGA MOLDADA IN LOCO EM CONCRETO PARA JANELAS COM ATÉ 1,5 M DE VÃO. AF_03/2016 | M | 3.6 | 86.23 | 103.77 | 373.57 | 0.04698%
3.5.2 | 93187 | SINAPI | VERGA MOLDADA IN LOCO EM CONCRETO PARA JANELAS COM MAIS DE 1,5 M DE VÃO. AF_03/2016 | M | 9.6 | 98.64 | 118.71 | 1139.61 | 0.1433%
3.5.3 | 93188 | SINAPI | VERGA MOLDADA IN LOCO EM CONCRETO PARA PORTAS COM ATÉ 1,5 M DE VÃO. AF_03/2016 | M | 7.2 | 83.28 | 100.22 | 721.58 | 0.09075%
3.5.4 | 93196 | SINAPI | CONTRAVERGA MOLDADA IN LOCO EM CONCRETO PARA VÃOS DE ATÉ 1,5 M DE COMPRIMENTO. AF_03/2016 | M | 3.6 | 82.29 | 99.03 | 356.5 | 0.04484%
3.5.5 | 93197 | SINAPI | CONTRAVERGA MOLDADA IN LOCO EM CONCRETO PARA VÃOS DE MAIS DE 1,5 M DE COMPRIMENTO. AF_03/2016 | M | 9.6 | 92.46 | 111.27 | 1068.19 | 0.1343%
3.5.6 | 101174 | SINAPI | ESTACA BROCA DE CONCRETO, DIÂMETRO DE 25CM, ESCAVAÇÃO MANUAL COM TRADO CONCHA, COM ARMADURA DE ARRANQUE. AF_05/2020 | M | 26 | 86.66 | 104.29 | 2711.54 | 0.341%
4 |  |  | COBERTURA |  |  | 1 |  | 178377.94 | 22.43%
4.1 |  |  | ESTRUTURA |  |  | 1 |  | 74333.13 | 9.349%
4.1.1 | 92580 | SINAPI | TRAMA DE AÇO COMPOSTA POR TERÇAS PARA TELHADOS DE ATÉ 2 ÁGUAS PARA TELHA ONDULADA DE FIBROCIMENTO, METÁLICA, PLÁSTICA OU TERMOACÚSTICA, INCLUSO TRANSPORTE VERTICAL. AF_07/2019 | m² | 1348.08 | 45.82 | 55.14 | 74333.13 | 9.349%
4.2 |  |  | TELHAMENTO E ACESSORIOS |  |  | 1 |  | 104044.81 | 13.09%
4.2.1 | 94213 | SINAPI | TELHAMENTO COM TELHA DE AÇO/ALUMÍNIO E = 0,5 MM, COM ATÉ 2 ÁGUAS, INCLUSO IÇAMENTO. AF_07/2019 | m² | 1348.08 | 64.13 | 77.18 | 104044.81 | 13.09%
5 |  |  | VEDAÇÕES |  |  | 1 |  | 29005.65 | 3.648%
5.1 | 103324 | SINAPI | ALVENARIA DE VEDAÇÃO DE BLOCOS CERÂMICOS FURADOS NA VERTICAL DE 14X19X39 CM (ESPESSURA 14 CM) E ARGAMASSA DE ASSENTAMENTO COM PREPARO EM BETONEIRA. AF_12/2021 | m² | 298.32 | 80.79 | 97.23 | 29005.65 | 3.648%
6 |  |  | SISTEMA DE PISO |  |  | 1 |  | 77198.47 | 9.709%
6.1 |  |  | CONCRETO |  |  | 1 |  | 25705.47 | 3.233%
6.1.1 | 94994 | SINAPI | EXECUÇÃO DE PASSEIO (CALÇADA) OU PISO DE CONCRETO COM CONCRETO MOLDADO IN LOCO, FEITO EM OBRA, ACABAMENTO CONVENCIONAL, ESPESSURA 8 CM, ARMADO. AF_08/2022 | m² | 168.92 | 104.22 | 125.42 | 21185.94 | 2.665%
6.1.2 | 87702 | SINAPI | CONTRAPISO EM ARGAMASSA TRAÇO 1:4 (CIMENTO E AREIA), PREPARO MANUAL, APLICADO EM ÁREAS SECAS SOBRE LAJE, NÃO ADERIDO, ACABAMENTO NÃO REFORÇADO, ESPESSURA 6CM. AF_07/2021 | m² | 61.05 | 61.52 | 74.03 | 4519.53 | 0.5684%
6.2 |  |  | PAVIMENTAÇÃO |  |  | 1 |  | 51493 | 6.476%
6.2.1 | 96396 | SINAPI | EXECUÇÃO E COMPACTAÇÃO DE BASE E OU SUB BASE PARA PAVIMENTAÇÃO DE BRITA GRADUADA SIMPLES - EXCLUSIVE CARGA E TRANSPORTE. AF_11/2019 | m³ | 140.38 | 230.95 | 277.94 | 39017.21 | 4.907%
6.2.2 | 100577 | SINAPI | REGULARIZAÇÃO E COMPACTAÇÃO DE SUBLEITO DE SOLO PREDOMINANTEMENTE ARENOSO. AF_11/2019 | m² | 935.92 | 1.18 | 1.42 | 1329 | 0.1672%
6.2.3 | 96401 | SINAPI | EXECUÇÃO DE IMPRIMAÇÃO COM ASFALTO DILUÍDO CM-30. AF_11/2019 | m² | 935.92 | 7.09 | 8.53 | 7983.39 | 1.004%
6.2.4 | 96402 | SINAPI | EXECUÇÃO DE PINTURA DE LIGAÇÃO COM EMULSÃO ASFÁLTICA RR-2C. AF_11/2019 | m² | 935.92 | 2.81 | 3.38 | 3163.4 | 0.3979%
7 |  |  | ESQUADRIAS |  |  | 1 |  | 13463.33 | 1.693%
7.1 | 94807 | SINAPI | PORTA EM AÇO DE ABRIR TIPO VENEZIANA SEM GUARNIÇÃO, 87X210CM, FIXAÇÃO COM PARAFUSOS - FORNECIMENTO E INSTALAÇÃO. AF_12/2019 | UN | 6 | 797.26 | 959.5 | 5757 | 0.7241%
7.2 | 94570 | SINAPI | JANELA DE ALUMÍNIO DE CORRER COM 2 FOLHAS PARA VIDROS, COM VIDROS, BATENTE, ACABAMENTO COM ACETATO OU BRILHANTE E FERRAGENS. EXCLUSIVE ALIZAR E CONTRAMARCO. FORNECIMENTO E INSTALAÇÃO. AF_12/2019 | m² | 4.8 | 332.52 | 400.18 | 1920.86 | 0.2416%
7.3 | 94569 | SINAPI | JANELA DE ALUMÍNIO TIPO MAXIM-AR, COM VIDROS, BATENTE E FERRAGENS. EXCLUSIVE ALIZAR, ACABAMENTO E CONTRAMARCO. FORNECIMENTO E INSTALAÇÃO. AF_12/2019 | m² | 4.65 | 641.61 | 772.17 | 3590.59 | 0.4516%
7.4 | 101965 | SINAPI | PEITORIL LINEAR EM GRANITO OU MÁRMORE, L = 15CM, COMPRIMENTO DE ATÉ 2M, ASSENTADO COM ARGAMASSA 1:6 COM ADITIVO. AF_11/2020 | M | 10.4 | 124.08 | 149.33 | 1553.03 | 0.1953%
7.5 | 98689 | SINAPI | SOLEIRA EM GRANITO, LARGURA 15 CM, ESPESSURA 2,0 CM. AF_09/2020 | M | 4.8 | 111.11 | 133.72 | 641.85 | 0.08073%
8 |  |  | FOSSO DE INSPEÇÃO |  |  | 1 |  | 8715.8 | 1.096%
8.1 | 101119 | SINAPI | ESCAVAÇÃO HORIZONTAL, INCLUINDO ESCARIFICAÇÃO EM SOLO DE 2A CATEGORIA COM TRATOR DE ESTEIRAS (100HP/LÂMINA: 2,19M3). AF_07/2020 | m³ | 13 | 6.97 | 8.38 | 108.94 | 0.0137%
8.2 | 101749 | SINAPI | PISO CIMENTADO, TRAÇO 1:3 (CIMENTO E AREIA), ACABAMENTO LISO, ESPESSURA 4,0 CM, PREPARO MECÂNICO DA ARGAMASSA. AF_09/2020 | m² | 13 | 55.97 | 67.35 | 875.55 | 0.1101%
8.3 | 89472 | SINAPI | ALVENARIA DE BLOCOS DE CONCRETO ESTRUTURAL 14X19X39 CM (ESPESSURA 14 CM), FBK = 14 MPA, UTILIZANDO COLHER DE PEDREIRO. AF_10/2022 | m² | 33.9 | 120.56 | 145.09 | 4918.55 | 0.6186%
8.4 | 102073 | SINAPI | ESCADA EM CONCRETO ARMADO MOLDADO IN LOCO, FCK 25 MPA, COM 1 LANCE E LAJE PLANA, FÔRMA EM CHAPA DE MADEIRA COMPENSADA RESINADA. AF_11/2020_PA | m³ | 0.57 | 4100.27 | 4934.67 | 2812.76 | 0.3538%
9 |  |  | REVESTIMENTOS |  |  | 1 |  | 76968.29 | 9.68%
9.1 |  |  | PISO |  |  | 1 |  | 12494.43 | 1.571%
9.1.1 | 102492 | SINAPI | PINTURA DE PISO COM TINTA ACRÍLICA, APLICAÇÃO MANUAL, 3 DEMÃOS, INCLUSO FUNDO PREPARADOR. AF_05/2021 | m² | 168.92 | 23.18 | 27.89 | 4711.17 | 0.5925%
9.1.2 | 87256 | SINAPI | REVESTIMENTO CERÂMICO PARA PISO COM PLACAS TIPO ESMALTADA EXTRA DE DIMENSÕES 60X60 CM APLICADA EM AMBIENTES DE ÁREA ENTRE 5 M2 E 10 M2. AF_02/2023_PE | m² | 61.05 | 105.94 | 127.49 | 7783.26 | 0.9789%
9.2 |  |  | PAREDES |  |  | 1 |  | 56129.68 | 7.06%
9.2.1 | 87905 | SINAPI | CHAPISCO APLICADO EM ALVENARIA (COM PRESENÇA DE VÃOS) E ESTRUTURAS DE CONCRETO DE FACHADA, COM COLHER DE PEDREIRO. ARGAMASSA TRAÇO 1:3 COM PREPARO EM BETONEIRA 400L. AF_10/2022 | m² | 596.58 | 7.4 | 8.9 | 5309.56 | 0.6678%
9.2.2 | PMCJ - 012 | Próprio | EMBOÇO OU MASSA ÚNICA EM ARGAMASSA TRAÇO 1:2:8, PREPARO MECÂNICO COM BETONEIRA 400 L, APLICADA MANUALMENTE EM PAREDES EXTERNAS E INTERNAS, ESPESSURA DE 25 MM. | m² | 596.58 | 34.53 | 41.55 | 24787.89 | 3.118%
9.2.3 | 88485 | SINAPI | FUNDO SELADOR ACRÍLICO, APLICAÇÃO MANUAL EM PAREDE, UMA DEMÃO. AF_04/2023 | m² | 496.56 | 3.17 | 3.81 | 1891.89 | 0.2379%
9.2.4 | 96135 | SINAPI | APLICAÇÃO MANUAL DE MASSA ACRÍLICA EM PAREDES EXTERNAS DE CASAS, DUAS DEMÃOS. AF_05/2017 | m² | 210.66 | 26.71 | 32.14 | 6770.61 | 0.8516%
9.2.5 | 88489 | SINAPI | PINTURA LÁTEX ACRÍLICA PREMIUM, APLICAÇÃO MANUAL EM PAREDES, DUAS DEMÃOS. AF_04/2023 | m² | 210.66 | 11.46 | 13.79 | 2905 | 0.3654%
9.2.6 | 95305 | SINAPI | TEXTURA ACRÍLICA, APLICAÇÃO MANUAL EM PAREDE, UMA DEMÃO. AF_04/2023 | m² | 285.9 | 12.16 | 14.63 | 4182.71 | 0.5261%
9.2.7 | 104611 | SINAPI | REVESTIMENTO CERÂMICO PARA PAREDES INTERNAS COM PLACAS TIPO ESMALTADA EXTRA DE DIMENSÕES 60X60 CM APLICADAS NA ALTURA INTEIRA DAS PAREDES. AF_02/2023_PE | m² | 100.01 | 85.43 | 102.81 | 10282.02 | 1.293%
9.3 |  |  | LAJE |  |  | 1 |  | 8344.18 | 1.049%
9.3.1 | 87887 | SINAPI | CHAPISCO APLICADO NO TETO OU EM ESTRUTURA, COM DESEMPENADEIRA DENTADA. ARGAMASSA INDUSTRIALIZADA COM PREPARO EM MISTURADOR 300 KG. AF_10/2022 | m² | 63.3 | 20.24 | 24.35 | 1541.35 | 0.1939%
9.3.2 | 90409 | SINAPI | MASSA ÚNICA, PARA RECEBIMENTO DE PINTURA, EM ARGAMASSA TRAÇO 1:2:8, PREPARO MANUAL, APLICADA MANUALMENTE EM TETO, ESPESSURA DE 10MM, COM EXECUÇÃO DE TALISCAS. AF_03/2015 | m² | 63.3 | 35.67 | 42.92 | 2716.83 | 0.3417%
9.3.3 | 88484 | SINAPI | FUNDO SELADOR ACRÍLICO, APLICAÇÃO MANUAL EM TETO, UMA DEMÃO. AF_04/2023 | m² | 126.6 | 4 | 4.81 | 608.94 | 0.07659%
9.3.4 | 88494 | SINAPI | EMASSAMENTO COM MASSA LÁTEX, APLICAÇÃO EM TETO, UMA DEMÃO, LIXAMENTO MANUAL. AF_04/2023 | m² | 63.3 | 18.61 | 22.39 | 1417.28 | 0.1783%
9.3.5 | 88488 | SINAPI | PINTURA LÁTEX ACRÍLICA PREMIUM, APLICAÇÃO MANUAL EM TETO, DUAS DEMÃOS. AF_04/2023 | m² | 126.6 | 13.52 | 16.27 | 2059.78 | 0.2591%
10 |  |  | INSTALAÇÃO ELÉTRICA |  |  | 1 |  | 38865.46 | 4.888%
10.1 |  |  | LUMINÁRIAS |  |  | 1 |  | 4510.08 | 0.5672%
10.1.1 | 97607 | SINAPI | LUMINÁRIA ARANDELA TIPO TARTARUGA, DE SOBREPOR, COM 1 LÂMPADA LED DE 6 W, SEM REATOR - FORNECIMENTO E INSTALAÇÃO. AF_02/2020 | UN | 4 | 112.17 | 134.99 | 539.96 | 0.06791%
10.1.2 | 103782 | SINAPI | LUMINÁRIA TIPO PLAFON CIRCULAR, DE SOBREPOR, COM LED DE 12/13 W - FORNECIMENTO E INSTALAÇÃO. AF_03/2022 | UN | 10 | 28.68 | 34.51 | 345.1 | 0.0434%
10.1.3 | 13031 | ORSE | Luminária tubular com lâmpada led de 2 x 18/20 w / bivolt | un | 27 | 111.56 | 134.26 | 3625.02 | 0.4559%
10.2 |  |  | CABOS E ELETRODUTOS |  |  | 1 |  | 30982.13 | 3.897%
10.2.1 | 91924 | SINAPI | CABO DE COBRE FLEXÍVEL ISOLADO, 1,5 MM², ANTI-CHAMA 450/750 V, PARA CIRCUITOS TERMINAIS - FORNECIMENTO E INSTALAÇÃO. AF_03/2023 | M | 156.18 | 2.7 | 3.24 | 506.02 | 0.06364%
10.2.2 | 91926 | SINAPI | CABO DE COBRE FLEXÍVEL ISOLADO, 2,5 MM², ANTI-CHAMA 450/750 V, PARA CIRCUITOS TERMINAIS - FORNECIMENTO E INSTALAÇÃO. AF_03/2023 | M | 1122.71 | 3.91 | 4.7 | 5276.73 | 0.6637%
10.2.3 | 91928 | SINAPI | CABO DE COBRE FLEXÍVEL ISOLADO, 4 MM², ANTI-CHAMA 450/750 V, PARA CIRCUITOS TERMINAIS - FORNECIMENTO E INSTALAÇÃO. AF_03/2023 | M | 357.28 | 6.05 | 7.28 | 2600.99 | 0.3271%
10.2.4 | 91930 | SINAPI | CABO DE COBRE FLEXÍVEL ISOLADO, 6 MM², ANTI-CHAMA 450/750 V, PARA CIRCUITOS TERMINAIS - FORNECIMENTO E INSTALAÇÃO. AF_03/2023 | M | 235.54 | 8.47 | 10.19 | 2400.15 | 0.3019%
10.2.5 | 101562 | SINAPI | CABO DE COBRE FLEXÍVEL ISOLADO, 25 MM², 0,6/1,0 KV, PARA REDE AÉREA DE DISTRIBUIÇÃO DE ENERGIA ELÉTRICA DE BAIXA TENSÃO - FORNECIMENTO E INSTALAÇÃO. AF_07/2020 | M | 78.87 | 22.94 | 27.6 | 2176.81 | 0.2738%
10.2.6 | 92988 | SINAPI | CABO DE COBRE FLEXÍVEL ISOLADO, 50 MM², ANTI-CHAMA 0,6/1,0 KV, PARA REDE ENTERRADA DE DISTRIBUIÇÃO DE ENERGIA ELÉTRICA - FORNECIMENTO E INSTALAÇÃO. AF_12/2021 | M | 232.87 | 50.49 | 60.76 | 14149.18 | 1.78%
10.2.7 | 91843 | SINAPI | ELETRODUTO FLEXÍVEL CORRUGADO REFORÇADO, PVC, DN 20 MM (1/2"), PARA CIRCUITOS TERMINAIS, INSTALADO EM LAJE - FORNECIMENTO E INSTALAÇÃO. AF_03/2023 | M | 240.23 | 6.34 | 7.63 | 1832.95 | 0.2305%
10.2.8 | 91845 | SINAPI | ELETRODUTO FLEXÍVEL CORRUGADO REFORÇADO, PVC, DN 25 MM (3/4"), PARA CIRCUITOS TERMINAIS, INSTALADO EM LAJE - FORNECIMENTO E INSTALAÇÃO. AF_03/2023 | M | 68.16 | 8.05 | 9.68 | 659.78 | 0.08298%
10.2.9 | 91847 | SINAPI | ELETRODUTO FLEXÍVEL CORRUGADO REFORÇADO, PVC, DN 32 MM (1"), PARA CIRCUITOS TERMINAIS, INSTALADO EM LAJE - FORNECIMENTO E INSTALAÇÃO. AF_03/2023 | M | 66 | 13.11 | 15.77 | 1040.82 | 0.1309%
10.2.10 | 91850 | SINAPI | ELETRODUTO FLEXÍVEL CORRUGADO, PEAD, DN 40 MM (1 1/4"), PARA CIRCUITOS TERMINAIS, INSTALADO EM LAJE - FORNECIMENTO E INSTALAÇÃO. AF_03/2023 | M | 8.33 | 9.19 | 11.06 | 92.12 | 0.01159%
10.2.11 | 97669 | SINAPI | ELETRODUTO FLEXÍVEL CORRUGADO, PEAD, DN 90 (3"), PARA REDE ENTERRADA DE DISTRIBUIÇÃO DE ENERGIA ELÉTRICA - FORNECIMENTO E INSTALAÇÃO. AF_12/2021 | M | 11.97 | 17.12 | 20.6 | 246.58 | 0.03101%
10.3 |  |  | INTERRUPTORES E TOMADAS |  |  | 1 |  | 391.86 | 0.04929%
10.3.1 | 92023 | SINAPI | INTERRUPTOR SIMPLES (1 MÓDULO) COM 1 TOMADA DE EMBUTIR 2P+T 10 A, INCLUINDO SUPORTE E PLACA - FORNECIMENTO E INSTALAÇÃO. AF_03/2023 | UN | 7 | 46.52 | 55.98 | 391.86 | 0.04929%
10.4 |  |  | QUADROS E DISJUNTORES |  |  | 1 |  | 2981.39 | 0.375%
10.4.1 | 101880 | SINAPI | QUADRO DE DISTRIBUIÇÃO DE ENERGIA EM CHAPA DE AÇO GALVANIZADO, DE EMBUTIR, COM BARRAMENTO BIFÁSICO, PARA 30 DISJUNTORES DIN 150A - FORNECIMENTO E INSTALAÇÃO. AF_10/2020 | UN | 1 | 754.85 | 908.46 | 908.46 | 0.1143%
10.4.2 | 93653 | SINAPI | DISJUNTOR MONOPOLAR TIPO DIN, CORRENTE NOMINAL DE 10A - FORNECIMENTO E INSTALAÇÃO. AF_10/2020 | UN | 7 | 11.05 | 13.29 | 93.03 | 0.0117%
10.4.3 | 93654 | SINAPI | DISJUNTOR MONOPOLAR TIPO DIN, CORRENTE NOMINAL DE 16A - FORNECIMENTO E INSTALAÇÃO. AF_10/2020 | UN | 3 | 11.62 | 13.98 | 41.94 | 0.005275%
10.4.4 | 93656 | SINAPI | DISJUNTOR MONOPOLAR TIPO DIN, CORRENTE NOMINAL DE 25A - FORNECIMENTO E INSTALAÇÃO. AF_10/2020 | UN | 3 | 12.83 | 15.44 | 46.32 | 0.005826%
10.4.5 | 93660 | SINAPI | DISJUNTOR BIPOLAR TIPO DIN, CORRENTE NOMINAL DE 10A - FORNECIMENTO E INSTALAÇÃO. AF_10/2020 | UN | 3 | 53.04 | 63.83 | 191.49 | 0.02408%
10.4.6 | 93661 | SINAPI | DISJUNTOR BIPOLAR TIPO DIN, CORRENTE NOMINAL DE 16A - FORNECIMENTO E INSTALAÇÃO. AF_10/2020 | UN | 1 | 54.19 | 65.21 | 65.21 | 0.008202%
10.4.7 | 93663 | SINAPI | DISJUNTOR BIPOLAR TIPO DIN, CORRENTE NOMINAL DE 25A - FORNECIMENTO E INSTALAÇÃO. AF_10/2020 | UN | 1 | 56.62 | 68.14 | 68.14 | 0.00857%
10.4.8 | 93664 | SINAPI | DISJUNTOR BIPOLAR TIPO DIN, CORRENTE NOMINAL DE 32A - FORNECIMENTO E INSTALAÇÃO. AF_10/2020 | UN | 1 | 59.5 | 71.6 | 71.6 | 0.009005%
10.4.9 | 453 | ORSE | Disjuntor termomagnetico tripolar 100 A, padrão DIN (Europeu - linha branca), 65KA | un | 1 | 532.4 | 640.74 | 640.74 | 0.08059%
10.4.10 | 13150 | ORSE | Dispositivo de proteção contra surto de tensão DPS 20kA - 175v | un | 3 | 74.24 | 89.34 | 268.02 | 0.03371%
10.4.11 | 071452 | AGETOP CIVIL | INTERRUPTOR DIFERENCIAL RESIDUAL (D.R.) BIPOLAR DE 63A-30mA | Un | 1 | 201.02 | 241.92 | 241.92 | 0.03043%
10.4.12 | 96985 | SINAPI | HASTE DE ATERRAMENTO, DIÂMETRO 5/8", COM 3 METROS - FORNECIMENTO E INSTALAÇÃO. AF_08/2023 | UN | 3 | 77.81 | 93.64 | 280.92 | 0.03533%
10.4.13 | 98111 | SINAPI | CAIXA DE INSPEÇÃO PARA ATERRAMENTO, CIRCULAR, EM POLIETILENO, DIÂMETRO INTERNO = 0,3 M. AF_12/2020 | UN | 1 | 52.85 | 63.6 | 63.6 | 0.007999%
11 |  |  | INSTALAÇÃO HIDRÁULICA |  |  | 1 |  | 2814.28 | 0.354%
11.1 | 102623 | SINAPI | CAIXA D´ÁGUA EM POLIETILENO, 1000 LITROS (INCLUSOS TUBOS, CONEXÕES E TORNEIRA DE BÓIA) - FORNECIMENTO E INSTALAÇÃO. AF_06/2021 | UN | 1 | 808.78 | 973.36 | 973.36 | 0.1224%
11.2 | 89402 | SINAPI | TUBO, PVC, SOLDÁVEL, DN 25MM, INSTALADO EM RAMAL DE DISTRIBUIÇÃO DE ÁGUA - FORNECIMENTO E INSTALAÇÃO. AF_06/2022 | M | 104.53 | 11.62 | 13.98 | 1461.32 | 0.1838%
11.3 | 89408 | SINAPI | JOELHO 90 GRAUS, PVC, SOLDÁVEL, DN 25MM, INSTALADO EM RAMAL DE DISTRIBUIÇÃO DE ÁGUA - FORNECIMENTO E INSTALAÇÃO. AF_06/2022 | UN | 28 | 8.06 | 9.7 | 271.6 | 0.03416%
11.4 | 89440 | SINAPI | TE, PVC, SOLDÁVEL, DN 25MM, INSTALADO EM RAMAL DE DISTRIBUIÇÃO DE ÁGUA - FORNECIMENTO E INSTALAÇÃO. AF_06/2022 | UN | 8 | 11.22 | 13.5 | 108 | 0.01358%
12 |  |  | INSTALAÇÃO SANITÁRIA |  |  | 1 |  | 8068.44 | 1.015%
12.1 | 98052 | SINAPI | TANQUE SÉPTICO CIRCULAR, EM CONCRETO PRÉ-MOLDADO, DIÂMETRO INTERNO = 1,10 M, ALTURA INTERNA = 2,50 M, VOLUME ÚTIL: 2138,2 L (PARA 5 CONTRIBUINTES). AF_12/2020_PA | UN | 1 | 2024.84 | 2436.89 | 2436.89 | 0.3065%
12.2 | 98062 | SINAPI | SUMIDOURO CIRCULAR, EM CONCRETO PRÉ-MOLDADO, DIÂMETRO INTERNO = 1,88 M, ALTURA INTERNA = 2,00 M, ÁREA DE INFILTRAÇÃO: 13,1 M² (PARA 5 CONTRIBUINTES). AF_12/2020_PA | UN | 1 | 3042.15 | 3661.22 | 3661.22 | 0.4605%
12.3 | PMCJ - 018 | Próprio | CAIXA DE INSPEÇÃO DE ALVENARIA ( TIJOLO MACIÇO) 60X60X60CM | UN | 2 | 227.5 | 273.79 | 547.58 | 0.06887%
12.4 | PMCJ - 665 | Próprio | CAIXA DE GORDURA DE ALVENARIA (TIJOLO MACIÇO) 60X60X60CM | UN | 1 | 233.03 | 280.45 | 280.45 | 0.03527%
12.5 | 89712 | SINAPI | TUBO PVC, SERIE NORMAL, ESGOTO PREDIAL, DN 50 MM, FORNECIDO E INSTALADO EM RAMAL DE DESCARGA OU RAMAL DE ESGOTO SANITÁRIO. AF_08/2022 | M | 11.53 | 25.23 | 30.36 | 350.05 | 0.04403%
12.6 | 89714 | SINAPI | TUBO PVC, SERIE NORMAL, ESGOTO PREDIAL, DN 100 MM, FORNECIDO E INSTALADO EM RAMAL DE DESCARGA OU RAMAL DE ESGOTO SANITÁRIO. AF_08/2022 | M | 7.35 | 35.12 | 42.26 | 310.61 | 0.03907%
12.7 | 89731 | SINAPI | JOELHO 90 GRAUS, PVC, SERIE NORMAL, ESGOTO PREDIAL, DN 50 MM, JUNTA ELÁSTICA, FORNECIDO E INSTALADO EM RAMAL DE DESCARGA OU RAMAL DE ESGOTO SANITÁRIO. AF_08/2022 | UN | 10 | 14.05 | 16.9 | 169 | 0.02126%
12.8 | 89809 | SINAPI | JOELHO 90 GRAUS, PVC, SERIE NORMAL, ESGOTO PREDIAL, DN 100 MM, JUNTA ELÁSTICA, FORNECIDO E INSTALADO EM PRUMADA DE ESGOTO SANITÁRIO OU VENTILAÇÃO. AF_08/2022 | UN | 2 | 27.4 | 32.97 | 65.94 | 0.008293%
12.9 | 89732 | SINAPI | JOELHO 45 GRAUS, PVC, SERIE NORMAL, ESGOTO PREDIAL, DN 50 MM, JUNTA ELÁSTICA, FORNECIDO E INSTALADO EM RAMAL DE DESCARGA OU RAMAL DE ESGOTO SANITÁRIO. AF_08/2022 | UN | 3 | 14.76 | 17.76 | 53.28 | 0.006701%
12.10 | 5214 | ORSE | Fornecimento de tê de redução 90º de pvc, junta elástica, com bolsas, diam. = 100 x 50mm | un | 2 | 80.36 | 96.71 | 193.42 | 0.02433%
13 |  |  | INSTALAÇÃO DE LÓGICA, TELEFONE E MONITORAMENTO |  |  | 1 |  | 731.73 | 0.09203%
13.1 | PMCJ - 672 | Próprio | TOMADA DE REDE PARA CAMERA - ESPELHO CEGO - FORNECIMENTO E INSTALAÇÃO. AF_11/2019 | UN | 8 | 14.44 | 17.37 | 138.96 | 0.01748%
13.2 | 98307 | SINAPI | TOMADA DE REDE RJ45 - FORNECIMENTO E INSTALAÇÃO. AF_11/2019 | UN | 5 | 43.54 | 52.4 | 262 | 0.03295%
13.3 | 98297 | SINAPI | CABO ELETRÔNICO CATEGORIA 6, INSTALADO EM EDIFICAÇÃO INSTITUCIONAL - FORNECIMENTO E INSTALAÇÃO. AF_11/2019 | M | 32.75 | 8.4 | 10.1 | 330.77 | 0.0416%
14 |  |  | INSTALAÇÃO DE GÁS COMPRIMIDO |  |  | 1 |  | 3131.74 | 0.3939%
14.1 | 92687 | SINAPI | TUBO DE AÇO GALVANIZADO COM COSTURA, CLASSE MÉDIA, CONEXÃO ROSQUEADA, DN 15 (1/2"), INSTALADO EM RAMAIS E SUB-RAMAIS DE GÁS - FORNECIMENTO E INSTALAÇÃO. AF_10/2020 | M | 80.42 | 26.72 | 32.15 | 2585.5 | 0.3252%
14.2 | 97552 | SINAPI | TÊ, EM AÇO, CONEXÃO SOLDADA, DN 15 (1/2"), INSTALADO EM RAMAIS E SUB-RAMAIS DE GÁS - FORNECIMENTO E INSTALAÇÃO. AF_10/2020 | UN | 4 | 48.91 | 58.86 | 235.44 | 0.02961%
14.3 | 92699 | SINAPI | JOELHO 90 GRAUS, EM FERRO GALVANIZADO, CONEXÃO ROSQUEADA, DN 15 (1/2"), INSTALADO EM RAMAIS E SUB-RAMAIS DE GÁS - FORNECIMENTO E INSTALAÇÃO. AF_10/2020 | UN | 15 | 17.22 | 20.72 | 310.8 | 0.03909%
15 |  |  | CLIMATIZAÇÃO |  |  | 1 |  | 2971.12 | 0.3737%
15.1 | 103244 | SINAPI | AR CONDICIONADO SPLIT INVERTER, HI-WALL (PAREDE), 9000 BTU/H, CICLO FRIO - FORNECIMENTO E INSTALAÇÃO. AF_11/2021_PE | UN | 1 | 2368.38 | 2850.34 | 2850.34 | 0.3585%
15.2 | PMCJ - 347 | Próprio | CAIXA DE ESPERA PARA AR CONDICIONADO | UN | 1 | 100.36 | 120.78 | 120.78 | 0.01519%
16 |  |  | LOUÇAS, METAIS E ACESSÓRIOS |  |  | 1 |  | 6056.02 | 0.7617%
16.1 | 86888 | SINAPI | VASO SANITÁRIO SIFONADO COM CAIXA ACOPLADA LOUÇA BRANCA - FORNECIMENTO E INSTALAÇÃO. AF_01/2020 | UN | 2 | 468.18 | 563.45 | 1126.9 | 0.1417%
16.2 | 86943 | SINAPI | LAVATÓRIO LOUÇA BRANCA SUSPENSO, 29,5 X 39CM OU EQUIVALENTE, PADRÃO POPULAR, INCLUSO SIFÃO FLEXÍVEL EM PVC, VÁLVULA E ENGATE FLEXÍVEL 30CM EM PLÁSTICO E TORNEIRA CROMADA DE MESA, PADRÃO POPULAR - FORNECIMENTO E INSTALAÇÃO. AF_01/2020 | UN | 2 | 262.16 | 315.5 | 631 | 0.07936%
16.3 | PMCJ - 613 | Próprio | BANCADA DE GRANITO CINZA POLIDO, DE 2,50 X 0,60 M - INCLUSO CUBA DE EMBUTIR DE AÇO INOXIDÁVEL E TORNEIRA CROMADA TUBO MÓVEL DE MESA - FORNECIMENTO E INSTALAÇÃO. AF_01/2020 | UN | 1 | 2185.68 | 2630.46 | 2630.46 | 0.3308%
16.4 | 100858 | SINAPI | MICTÓRIO SIFONADO LOUÇA BRANCA  PADRÃO MÉDIO  FORNECIMENTO E INSTALAÇÃO. AF_01/2020 | UN | 1 | 547.67 | 659.12 | 659.12 | 0.0829%
16.5 | 6979 | ORSE | Escada Marinheiro em aço CA-50 d=16mm (5/8"), exceto pintura - Rev 01 | m | 3 | 69.55 | 83.7 | 251.1 | 0.03158%
16.6 | 86914 | SINAPI | TORNEIRA CROMADA 1/2 OU 3/4 PARA TANQUE, PADRÃO MÉDIO - FORNECIMENTO E INSTALAÇÃO. AF_01/2020 | UN | 6 | 104.9 | 126.24 | 757.44 | 0.09526%
17 |  |  | SERVIÇOS FINAIS |  |  | 1 |  | 3989.86 | 0.5018%
17.1 | PMCJ - 038 | Próprio | LIMPEZA FINAL DA OBRA | m² | 1231.44 | 2.7 | 3.24 | 3989.86 | 0.5018%
[5 empty] | Total sem BDI |  | 660713.18
[5 empty] | Total do BDI |  | 134375.98
[5 empty] | Total Geral |  | 795089.16
_______________________________________________________________ Eduardo Rampanelli Tosetto Engenheiro Civil CREA - 1220503037
_______________________________________________________________ Irineu Marcos Parmeggiani Prefeito de Campos de Júlio