## Orçamento Sintético
|  |  | Obra | Bancos |  | B.D.I. |  | Encargos Sociais
|  |  | COBERTURA CAIXAS DE AREIA - LOTE 01 CRECHE PP . | SINAPI - 03/2024 - Mato Grosso |  | 22,47% |  | Não Desonerado: embutido nos preços unitário dos insumos de mão de obra, de acordo com as bases.
Orçamento Sintético
Item | Código | Banco | Descrição | Und | Quant. | Valor Unit | Valor Unit com BDI | Total | Peso (%)
1 |  |  | SERVIÇOS INICIAIS |  |  |  |  | 1143.95 | 7.483%
1.1.1 | PMCJ - 001 | Próprio | PLACA DE OBRA EM CHAPA DE ACO GALVANIZADO | m² | 2.5 | 373.63 | 457.58 | 1143.95 | 7.483%
2 |  |  | ESTRUTURA |  |  |  |  | 3931.45 | 25.72%
2.1 | 96523 | SINAPI | ESCAVAÇÃO MANUAL PARA BLOCO DE COROAMENTO OU SAPATA (INCLUINDO ESCAVAÇÃO PARA COLOCAÇÃO DE FÔRMAS). AF_01/2024 | m³ | 1.0437 | 88.26 | 108.09 | 112.81 | 0.738%
2.3 | 92804 | SINAPI | CORTE E DOBRA DE AÇO CA-50, DIÂMETRO DE 12,5 MM. AF_06/2022 | KG | 22 | 9.95 | 12.18 | 267.96 | 1.753%
2.7 | PMCJ - 696 | Próprio | CONCRETAGEM DE ESTRUTURAS DE CONCRETO ARMADO DIVERSAS, FCK = 25 MPA, COM USO DE BALDES - LANÇAMENTO, ADENSAMENTO E ACABAMENTO | m³ | 1.0437 | 1166.82 | 1429 | 1491.44 | 9.756%
2.9 | PMCJ - 710 | Próprio | PILAR EM PERFIL ENRIJECIDO 75X40X2 DUPLO COM CONEXÕES SOLDADAS, INCLUSO BASE E CHUMBADORES, INCLUSIVE PINTURA | UN | 4 | 420.36 | 514.81 | 2059.24 | 13.47%
3 |  |  | COBERTURA |  |  |  |  | 10107.71 | 66.12%
3.1 | 94213 | SINAPI | TELHAMENTO COM TELHA DE AÇO/ALUMÍNIO E = 0,5 MM, COM ATÉ 2 ÁGUAS, INCLUSO IÇAMENTO. AF_07/2019 | m² | 29.9 | 64.24 | 78.67 | 2352.23 | 15.39%
3.2 | 100759 | SINAPI | PINTURA COM TINTA ALQUÍDICA DE ACABAMENTO (ESMALTE SINTÉTICO BRILHANTE) PULVERIZADA SOBRE SUPERFÍCIES METÁLICAS (EXCETO PERFIL) EXECUTADO EM OBRA (02 DEMÃOS). AF_01/2020_PE | m² | 29.9 | 45.04 | 55.16 | 1649.28 | 10.79%
3.2 | 92580 | SINAPI | TRAMA DE AÇO COMPOSTA POR TERÇAS PARA TELHADOS DE ATÉ 2 ÁGUAS PARA TELHA ONDULADA DE FIBROCIMENTO, METÁLICA, PLÁSTICA OU TERMOACÚSTICA, INCLUSO TRANSPORTE VERTICAL. AF_07/2019 | m² | 29.9 | 46.18 | 56.55 | 1690.84 | 11.06%
3.2 | 94213 | SINAPI | TELHAMENTO COM TELHA DE AÇO/ALUMÍNIO E = 0,5 MM, COM ATÉ 2 ÁGUAS, INCLUSO IÇAMENTO. AF_07/2019 | m² | 12.98 | 64.24 | 78.67 | 1021.13 | 6.68%
3.3 | 100759 | SINAPI | PINTURA COM TINTA ALQUÍDICA DE ACABAMENTO (ESMALTE SINTÉTICO BRILHANTE) PULVERIZADA SOBRE SUPERFÍCIES METÁLICAS (EXCETO PERFIL) EXECUTADO EM OBRA (02 DEMÃOS). AF_01/2020_PE | m² | 12.98 | 45.04 | 55.16 | 715.97 | 4.684%
3.4 | 92608 | SINAPI | FABRICAÇÃO E INSTALAÇÃO DE TESOURA INTEIRA EM AÇO, VÃO DE 6 M, PARA TELHA ONDULADA DE FIBROCIMENTO, METÁLICA, PLÁSTICA OU TERMOACÚSTICA, INCLUSO IÇAMENTO. AF_12/2015 | UN | 2 | 1093.44 | 1339.13 | 2678.26 | 17.52%
4 |  |  | SERVIÇOS FINAIS |  |  |  |  | 103.75 | 0.6787%
4.1 | PMCJ - 038 | Próprio | LIMPEZA FINAL DA OBRA | m² | 29.9 | 2.84 | 3.47 | 103.75 | 0.6787%
[5 empty] | Total sem BDI |  | 12482.8
[5 empty] | Total do BDI |  | 2804.06
[5 empty] | Total Geral |  | 15286.86
_______________________________________________________________ MUNICIPIO DE CAMPOS DE JÚLIO/MT Setor de Compras