## Orçamento Sintético
|  |  | Obra | Bancos |  | B.D.I. |  | Encargos Sociais
|  |  | COBERTURA DUAS CAIXAS DE AREIA E PASSARELA - LOTE 03 CMEI | SINAPI - 03/2024 - Mato Grosso |  | 22,47% |  | Não Desonerado: embutido nos preços unitário dos insumos de mão de obra, de acordo com as bases.
Orçamento Sintético
Item | Código | Banco | Descrição | Und | Quant. | Valor Unit | Valor Unit com BDI | Total | Peso (%)
1 |  |  | SERVIÇOS INICIAIS |  |  |  |  | 1143.95 | 0.9671%
1.1.1 | PMCJ - 001 | Próprio | PLACA DE OBRA EM CHAPA DE ACO GALVANIZADO | m² | 2.5 | 373.63 | 457.58 | 1143.95 | 0.9671%
2 |  |  | CAIXA DE AREIA - 01 |  |  |  |  | 38623.79 | 32.65%
2.1 |  |  | ESTRUTURA |  |  |  |  | 5897.26 | 4.986%
2.1.1 | 96523 | SINAPI | ESCAVAÇÃO MANUAL PARA BLOCO DE COROAMENTO OU SAPATA (INCLUINDO ESCAVAÇÃO PARA COLOCAÇÃO DE FÔRMAS). AF_01/2024 | m³ | 1.5656 | 88.26 | 108.09 | 169.22 | 0.1431%
2.1.5 | 92804 | SINAPI | CORTE E DOBRA DE AÇO CA-50, DIÂMETRO DE 12,5 MM. AF_06/2022 | KG | 33 | 9.95 | 12.18 | 401.94 | 0.3398%
2.1.7 | PMCJ - 696 | Próprio | CONCRETAGEM DE ESTRUTURAS DE CONCRETO ARMADO DIVERSAS, FCK = 25 MPA, COM USO DE BALDES - LANÇAMENTO, ADENSAMENTO E ACABAMENTO | m³ | 1.5656 | 1166.82 | 1429 | 2237.24 | 1.891%
2.1.9 | PMCJ - 710 | Próprio | PILAR EM PERFIL ENRIJECIDO 75X40X2 DUPLO COM CONEXÕES SOLDADAS, INCLUSO BASE E CHUMBADORES, INCLUSIVE PINTURA | UN | 6 | 420.36 | 514.81 | 3088.86 | 2.611%
2.2 |  |  | COBERTURA |  |  |  |  | 32343.97 | 27.35%
2.2.1 | 94213 | SINAPI | TELHAMENTO COM TELHA DE AÇO/ALUMÍNIO E = 0,5 MM, COM ATÉ 2 ÁGUAS, INCLUSO IÇAMENTO. AF_07/2019 | m² | 110.25 | 64.24 | 78.67 | 8673.36 | 7.333%
2.2.2 | 100759 | SINAPI | PINTURA COM TINTA ALQUÍDICA DE ACABAMENTO (ESMALTE SINTÉTICO BRILHANTE) PULVERIZADA SOBRE SUPERFÍCIES METÁLICAS (EXCETO PERFIL) EXECUTADO EM OBRA (02 DEMÃOS). AF_01/2020_PE | m² | 110.25 | 45.04 | 55.16 | 6081.39 | 5.141%
2.2.3 | 92618 | SINAPI | FABRICAÇÃO E INSTALAÇÃO DE TESOURA INTEIRA EM AÇO, VÃO DE 11 M, PARA TELHA ONDULADA DE FIBROCIMENTO, METÁLICA, PLÁSTICA OU TERMOACÚSTICA, INCLUSO IÇAMENTO. AF_12/2015 | UN | 3 | 1866.56 | 2285.97 | 6857.91 | 5.798%
2.2.3 | 94213 | SINAPI | TELHAMENTO COM TELHA DE AÇO/ALUMÍNIO E = 0,5 MM, COM ATÉ 2 ÁGUAS, INCLUSO IÇAMENTO. AF_07/2019 | m² | 33.6 | 64.24 | 78.67 | 2643.31 | 2.235%
2.2.4 | 92580 | SINAPI | TRAMA DE AÇO COMPOSTA POR TERÇAS PARA TELHADOS DE ATÉ 2 ÁGUAS PARA TELHA ONDULADA DE FIBROCIMENTO, METÁLICA, PLÁSTICA OU TERMOACÚSTICA, INCLUSO TRANSPORTE VERTICAL. AF_07/2019 | m² | 110.25 | 46.18 | 56.55 | 6234.63 | 5.271%
2.2.4 | 100759 | SINAPI | PINTURA COM TINTA ALQUÍDICA DE ACABAMENTO (ESMALTE SINTÉTICO BRILHANTE) PULVERIZADA SOBRE SUPERFÍCIES METÁLICAS (EXCETO PERFIL) EXECUTADO EM OBRA (02 DEMÃOS). AF_01/2020_PE | m² | 33.6 | 45.04 | 55.16 | 1853.37 | 1.567%
2.3 |  |  | SERVIÇOS FINAIS |  |  |  |  | 382.56 | 0.3234%
2.3.1 | PMCJ - 038 | Próprio | LIMPEZA FINAL DA OBRA | m² | 110.25 | 2.84 | 3.47 | 382.56 | 0.3234%
3 |  |  | CAIXA DE AREIA - 02 |  |  |  |  | 38623.79 | 32.65%
3.1 |  |  | ESTRUTURA |  |  |  |  | 5897.26 | 4.986%
3.1.1 | 96523 | SINAPI | ESCAVAÇÃO MANUAL PARA BLOCO DE COROAMENTO OU SAPATA (INCLUINDO ESCAVAÇÃO PARA COLOCAÇÃO DE FÔRMAS). AF_01/2024 | m³ | 1.5656 | 88.26 | 108.09 | 169.22 | 0.1431%
3.1.2 | 92804 | SINAPI | CORTE E DOBRA DE AÇO CA-50, DIÂMETRO DE 12,5 MM. AF_06/2022 | KG | 33 | 9.95 | 12.18 | 401.94 | 0.3398%
3.1.3 | PMCJ - 696 | Próprio | CONCRETAGEM DE ESTRUTURAS DE CONCRETO ARMADO DIVERSAS, FCK = 25 MPA, COM USO DE BALDES - LANÇAMENTO, ADENSAMENTO E ACABAMENTO | m³ | 1.5656 | 1166.82 | 1429 | 2237.24 | 1.891%
3.1.9 | PMCJ - 710 | Próprio | PILAR EM PERFIL ENRIJECIDO 75X40X2 DUPLO COM CONEXÕES SOLDADAS, INCLUSO BASE E CHUMBADORES, INCLUSIVE PINTURA | UN | 6 | 420.36 | 514.81 | 3088.86 | 2.611%
3.2 |  |  | COBERTURA |  |  |  |  | 32343.97 | 27.35%
3.2.1 | 94213 | SINAPI | TELHAMENTO COM TELHA DE AÇO/ALUMÍNIO E = 0,5 MM, COM ATÉ 2 ÁGUAS, INCLUSO IÇAMENTO. AF_07/2019 | m² | 110.25 | 64.24 | 78.67 | 8673.36 | 7.333%
3.2.2 | 100759 | SINAPI | PINTURA COM TINTA ALQUÍDICA DE ACABAMENTO (ESMALTE SINTÉTICO BRILHANTE) PULVERIZADA SOBRE SUPERFÍCIES METÁLICAS (EXCETO PERFIL) EXECUTADO EM OBRA (02 DEMÃOS). AF_01/2020_PE | m² | 110.25 | 45.04 | 55.16 | 6081.39 | 5.141%
3.2.3 | 92618 | SINAPI | FABRICAÇÃO E INSTALAÇÃO DE TESOURA INTEIRA EM AÇO, VÃO DE 11 M, PARA TELHA ONDULADA DE FIBROCIMENTO, METÁLICA, PLÁSTICA OU TERMOACÚSTICA, INCLUSO IÇAMENTO. AF_12/2015 | UN | 3 | 1866.56 | 2285.97 | 6857.91 | 5.798%
3.2.3 | 94213 | SINAPI | TELHAMENTO COM TELHA DE AÇO/ALUMÍNIO E = 0,5 MM, COM ATÉ 2 ÁGUAS, INCLUSO IÇAMENTO. AF_07/2019 | m² | 33.6 | 64.24 | 78.67 | 2643.31 | 2.235%
3.2.4 | 92580 | SINAPI | TRAMA DE AÇO COMPOSTA POR TERÇAS PARA TELHADOS DE ATÉ 2 ÁGUAS PARA TELHA ONDULADA DE FIBROCIMENTO, METÁLICA, PLÁSTICA OU TERMOACÚSTICA, INCLUSO TRANSPORTE VERTICAL. AF_07/2019 | m² | 110.25 | 46.18 | 56.55 | 6234.63 | 5.271%
3.2.4 | 100759 | SINAPI | PINTURA COM TINTA ALQUÍDICA DE ACABAMENTO (ESMALTE SINTÉTICO BRILHANTE) PULVERIZADA SOBRE SUPERFÍCIES METÁLICAS (EXCETO PERFIL) EXECUTADO EM OBRA (02 DEMÃOS). AF_01/2020_PE | m² | 33.6 | 45.04 | 55.16 | 1853.37 | 1.567%
3.3 |  |  | SERVIÇOS FINAIS |  |  |  |  | 382.56 | 0.3234%
3.3.1 | PMCJ - 038 | Próprio | LIMPEZA FINAL DA OBRA | m² | 110.25 | 2.84 | 3.47 | 382.56 | 0.3234%
4 |  |  | PASSARELA |  |  |  |  | 39889.43 | 33.72%
4.1 |  |  | ESTRUTURA |  |  |  |  | 14496.47 | 12.26%
4.1.1 | 96523 | SINAPI | ESCAVAÇÃO MANUAL PARA BLOCO DE COROAMENTO OU SAPATA (INCLUINDO ESCAVAÇÃO PARA COLOCAÇÃO DE FÔRMAS). AF_01/2024 | m³ | 3.375 | 88.26 | 108.09 | 364.8 | 0.3084%
4.1.2 | 92804 | SINAPI | CORTE E DOBRA DE AÇO CA-50, DIÂMETRO DE 12,5 MM. AF_06/2022 | KG | 88 | 9.95 | 12.18 | 1071.84 | 0.9062%
4.1.3 | PMCJ - 696 | Próprio | CONCRETAGEM DE ESTRUTURAS DE CONCRETO ARMADO DIVERSAS, FCK = 25 MPA, COM USO DE BALDES - LANÇAMENTO, ADENSAMENTO E ACABAMENTO | m³ | 3.375 | 1166.82 | 1429 | 4822.87 | 4.077%
4.1.4 | PMCJ - 710 | Próprio | PILAR EM PERFIL ENRIJECIDO 75X40X2 DUPLO COM CONEXÕES SOLDADAS, INCLUSO BASE E CHUMBADORES, INCLUSIVE PINTURA | UN | 16 | 420.36 | 514.81 | 8236.96 | 6.964%
4.2 |  |  | SUPRAESTRUTURA/COBERTURA |  |  |  |  | 19422.74 | 16.42%
4.2.1 | 94213 | SINAPI | TELHAMENTO COM TELHA DE AÇO/ALUMÍNIO E = 0,5 MM, COM ATÉ 2 ÁGUAS, INCLUSO IÇAMENTO. AF_07/2019 | m² | 74.63 | 64.24 | 78.67 | 5871.14 | 4.964%
4.2.2 | PMCJ - 711 | Próprio | FRABRICAÇÃO E INSTALAÇÃO DE TESOURA EM AÇO TRELIÇADA COM PERFIL TIPO U PARA VÃO DE 2,50 M INCLUSO IÇAMENTO E PINTURA | UN | 8 | 952.41 | 1166.41 | 9331.28 | 7.889%
4.2.3 | 92580 | SINAPI | TRAMA DE AÇO COMPOSTA POR TERÇAS PARA TELHADOS DE ATÉ 2 ÁGUAS PARA TELHA ONDULADA DE FIBROCIMENTO, METÁLICA, PLÁSTICA OU TERMOACÚSTICA, INCLUSO TRANSPORTE VERTICAL. AF_07/2019 | m² | 74.63 | 46.18 | 56.55 | 4220.32 | 3.568%
4.3 |  |  | PISOS |  |  |  |  | 5743.81 | 4.856%
4.3.1 | 97083 | SINAPI | COMPACTAÇÃO MECÂNICA DE SOLO PARA EXECUÇÃO DE RADIER, PISO DE CONCRETO OU LAJE SOBRE SOLO, COM COMPACTADOR DE SOLOS A PERCUSSÃO. AF_09/2021 | m² | 65.25 | 3.13 | 3.83 | 249.9 | 0.2113%
4.3.2 | 94990 | SINAPI | EXECUÇÃO DE PASSEIO (CALÇADA) OU PISO DE CONCRETO COM CONCRETO MOLDADO IN LOCO, FEITO EM OBRA, ACABAMENTO CONVENCIONAL, NÃO ARMADO. AF_08/2022 | m³ | 3.91 | 833.08 | 1020.27 | 3989.25 | 3.373%
4.3.3 | 102491 | SINAPI | PINTURA DE PISO COM TINTA ACRÍLICA, APLICAÇÃO MANUAL, 2 DEMÃOS, INCLUSO FUNDO PREPARADOR. AF_05/2021 | m² | 65.25 | 18.83 | 23.06 | 1504.66 | 1.272%
4.4 |  |  | SERVIÇOS FINAIS |  |  |  |  | 226.41 | 0.1914%
4.4.1 | PMCJ - 038 | Próprio | LIMPEZA FINAL DA OBRA | m² | 65.25 | 2.84 | 3.47 | 226.41 | 0.1914%
[5 empty] | Total sem BDI |  | 96585.76
[5 empty] | Total do BDI |  | 21695.2
[5 empty] | Total Geral |  | 118280.96
_______________________________________________________________ Ingrid Katrine M. Fernandes Engenheira Civil CREA - 1221726471
_______________________________________________________________ Irineu Marcos Parmeggiani Prefeito Municipal de Campos de Júlio