## Orçamento Sintético
|  |  | Obra | Bancos |  | B.D.I. |  | Encargos Sociais
|  |  | COBERTURA CAIXA DE AREIA - LOTE 02 IBG | SINAPI - 03/2024 - Mato Grosso |  | 22,47% |  | Não Desonerado: embutido nos preços unitário dos insumos de mão de obra, de acordo com as bases.
Orçamento Sintético
Item | Código | Banco | Descrição | Und | Quant. | Valor Unit | Valor Unit com BDI | Total | Peso (%)
1 |  |  | SERVIÇOS INICIAIS |  |  |  |  | 1143.95 | 3.266%
1.1.1 | PMCJ - 001 | Próprio | PLACA DE OBRA EM CHAPA DE ACO GALVANIZADO | m² | 2.5 | 373.63 | 457.58 | 1143.95 | 3.266%
2 |  |  | ESTRUTURA |  |  |  |  | 5589.84 | 15.96%
2.1 | 96523 | SINAPI | ESCAVAÇÃO MANUAL PARA BLOCO DE COROAMENTO OU SAPATA (INCLUINDO ESCAVAÇÃO PARA COLOCAÇÃO DE FÔRMAS). AF_01/2024 | m³ | 1.3656 | 88.26 | 108.09 | 147.6 | 0.4214%
2.2 | 92804 | SINAPI | CORTE E DOBRA DE AÇO CA-50, DIÂMETRO DE 12,5 MM. AF_06/2022 | KG | 33 | 9.95 | 12.18 | 401.94 | 1.147%
2.7 | PMCJ - 696 | Próprio | CONCRETAGEM DE ESTRUTURAS DE CONCRETO ARMADO DIVERSAS, FCK = 25 MPA, COM USO DE BALDES - LANÇAMENTO, ADENSAMENTO E ACABAMENTO | m³ | 1.3656 | 1166.82 | 1429 | 1951.44 | 5.571%
2.9 | PMCJ - 710 | Próprio | PILAR EM PERFIL ENRIJECIDO 75X40X2 DUPLO COM CONEXÕES SOLDADAS, INCLUSO BASE E CHUMBADORES, INCLUSIVE PINTURA | UN | 6 | 420.36 | 514.81 | 3088.86 | 8.818%
3 |  |  | COBERTURA |  |  |  |  | 27937.21 | 79.76%
3.1 | 94213 | SINAPI | TELHAMENTO COM TELHA DE AÇO/ALUMÍNIO E = 0,5 MM, COM ATÉ 2 ÁGUAS, INCLUSO IÇAMENTO. AF_07/2019 | m² | 102.8 | 64.24 | 78.67 | 8087.27 | 23.09%
3.2 | 100759 | SINAPI | PINTURA COM TINTA ALQUÍDICA DE ACABAMENTO (ESMALTE SINTÉTICO BRILHANTE) PULVERIZADA SOBRE SUPERFÍCIES METÁLICAS (EXCETO PERFIL) EXECUTADO EM OBRA (02 DEMÃOS). AF_01/2020_PE | m² | 102.8 | 45.04 | 55.16 | 5670.44 | 16.19%
3.2 | 94213 | SINAPI | TELHAMENTO COM TELHA DE AÇO/ALUMÍNIO E = 0,5 MM, COM ATÉ 2 ÁGUAS, INCLUSO IÇAMENTO. AF_07/2019 | m² | 25.02 | 64.24 | 78.67 | 1968.32 | 5.619%
3.3 | 92612 | SINAPI | FABRICAÇÃO E INSTALAÇÃO DE TESOURA INTEIRA EM AÇO, VÃO DE 8 M, PARA TELHA ONDULADA DE FIBROCIMENTO, METÁLICA, PLÁSTICA OU TERMOACÚSTICA, INCLUSO IÇAMENTO, INCLUSO IÇAMENTO. AF_12/2015 | UN | 3 | 1365.71 | 1672.58 | 5017.74 | 14.33%
3.3 | 92580 | SINAPI | TRAMA DE AÇO COMPOSTA POR TERÇAS PARA TELHADOS DE ATÉ 2 ÁGUAS PARA TELHA ONDULADA DE FIBROCIMENTO, METÁLICA, PLÁSTICA OU TERMOACÚSTICA, INCLUSO TRANSPORTE VERTICAL. AF_07/2019 | m² | 102.8 | 46.18 | 56.55 | 5813.34 | 16.6%
3.3 | 100759 | SINAPI | PINTURA COM TINTA ALQUÍDICA DE ACABAMENTO (ESMALTE SINTÉTICO BRILHANTE) PULVERIZADA SOBRE SUPERFÍCIES METÁLICAS (EXCETO PERFIL) EXECUTADO EM OBRA (02 DEMÃOS). AF_01/2020_PE | m² | 25.02 | 45.04 | 55.16 | 1380.1 | 3.94%
4 |  |  | SERVIÇOS FINAIS |  |  |  |  | 356.71 | 1.018%
4.1 | PMCJ - 038 | Próprio | LIMPEZA FINAL DA OBRA | m² | 102.8 | 2.84 | 3.47 | 356.71 | 1.018%
[5 empty] | Total sem BDI |  | 28603.04
[5 empty] | Total do BDI |  | 6424.67
[5 empty] | Total Geral |  | 35027.71
_______________________________________________________________ Ingrid Katrine M. Fernandes Engenheira Civil CREA - 1221726471
_______________________________________________________________ Irineu Marcos Parmeggiani Prefeito Municipal de Campos de Júlio