## Curva ABC de Serviços
|  | Obra | Bancos | B.D.I. |  |  | Encargos Sociais
|  | CONSTRUÇÃO DE MONUMENTO | SINAPI - 06/2024 - Mato Grosso SBC - 08/2024 - Mato Grosso SICRO3 - 04/2024 - Mato Grosso ORSE - 06/2024 - Sergipe | 20,34% |  |  | Não Desonerado: embutido nos preços unitário dos insumos de mão de obra, de acordo com as bases.
Curva ABC de Serviços
Código | Banco | Descrição | Tipo | Und | Quant. | Valor Unit | Total | Peso (%) | Peso Acumulado (%)
121581 | SBC | PAINEL ALUMINIO COMPOSTO (ACM) E=4mm | REVESTIMENTOS EXTERNOS | m² | 83,75 | 326,10 | 27.310,87 | 30,79 | 30,79
PMCJ - 859 | Próprio | FRABRICAÇÃO E INSTALAÇÃO DE ESTRUTURA EM AÇO TRELIÇADA COM PERFIL TIPO - MONUMENTO | ASTU - ASSENTAMENTO DE TUBOS E PECAS | UN | 2,0 | 7.245,62 | 14.491,24 | 16,34 | 47,13
PMCJ - 382 | Próprio | CONCRETAGEM DE BLOCOS DE COROAMENTO E VIGAS BALDRAME, FCK 25 MPA, COM USO DE JERICA  LANÇAMENTO, ADENSAMENTO E ACABAMENTO. AF_06/2017 | FUES - FUNDAÇÕES E ESTRUTURAS | m³ | 12,084 | 902,48 | 10.905,56 | 12,30 | 59,43
PMCJ - 862 | Próprio | CHUMBADOR MONUMENTO | FUES - FUNDAÇÕES E ESTRUTURAS | UN | 2,0 | 5.189,03 | 10.378,06 | 11,70 | 71,13
92806 | SINAPI | CORTE E DOBRA DE AÇO CA-50, DIÂMETRO DE 20,0 MM. AF_06/2022 | FUES - FUNDAÇÕES E ESTRUTURAS | KG | 762,0 | 13,23 | 10.081,26 | 11,37 | 82,49
PMCJ - 857 | Próprio | LETREIRO "ESCULTURA GRÃOS-BRASÃO-LOGO EM ACM | ASTU - ASSENTAMENTO DE TUBOS E PECAS | UN | 4,0 | 1.158,30 | 4.633,20 | 5,22 | 87,72
96534 | SINAPI | FABRICAÇÃO, MONTAGEM E DESMONTAGEM DE FÔRMA PARA BLOCO DE COROAMENTO, EM MADEIRA SERRADA, E=25 MM, 4 UTILIZAÇÕES. AF_01/2024 | FUES - FUNDAÇÕES E ESTRUTURAS | m² | 20,79 | 98,84 | 2.054,88 | 2,32 | 90,03
96522 | SINAPI | ESCAVAÇÃO MANUAL PARA BLOCO DE COROAMENTO OU SAPATA (SEM ESCAVAÇÃO PARA COLOCAÇÃO DE FÔRMAS). AF_01/2024 | MOVT - MOVIMENTO DE TERRA | m³ | 12,084 | 160,47 | 1.939,11 | 2,19 | 92,22
PMCJ - 001 | Próprio | PLACA DE OBRA EM CHAPA DE ACO GALVANIZADO | CANT - CANTEIRO DE OBRAS | m² | 3,0 | 451,29 | 1.353,87 | 1,53 | 93,75
12808 | ORSE | Refletor Slim LED 200W de potência, branco Frio, 6500k, Autovolt, marca G-light ou similar | Luminárias Externas | un | 4,0 | 321,10 | 1.284,40 | 1,45 | 95,19
4527 | ORSE | Quadro de medição trifásica em Noril com lente para leitura | Entrada em Baixa Tensão | un | 1,0 | 1.141,62 | 1.141,62 | 1,29 | 96,48
93008 | SINAPI | ELETRODUTO RÍGIDO ROSCÁVEL, PVC, DN 50 MM (1 1/2"), PARA REDE ENTERRADA DE DISTRIBUIÇÃO DE ENERGIA ELÉTRICA - FORNECIMENTO E INSTALAÇÃO. AF_12/2021 | INEL - INSTALAÇÃO ELÉTRICA/ELETRIFICAÇÃO E ILUMINAÇÃO EXTERNA | M | 36,27 | 21,81 | 791,04 | 0,89 | 97,37
96619 | SINAPI | LASTRO DE CONCRETO MAGRO, APLICADO EM BLOCOS DE COROAMENTO OU SAPATAS, ESPESSURA DE 5 CM. AF_01/2024 | FUES - FUNDAÇÕES E ESTRUTURAS | m² | 12,01 | 50,61 | 607,82 | 0,69 | 98,06
91929 | SINAPI | CABO DE COBRE FLEXÍVEL ISOLADO, 4 MM², ANTI-CHAMA 0,6/1,0 KV, PARA CIRCUITOS TERMINAIS - FORNECIMENTO E INSTALAÇÃO. AF_03/2023 | INEL - INSTALAÇÃO ELÉTRICA/ELETRIFICAÇÃO E ILUMINAÇÃO EXTERNA | M | 72,53 | 8,38 | 607,80 | 0,69 | 98,74
PMCJ - 038 | Próprio | LIMPEZA FINAL DA OBRA | SEDI - SERVIÇOS DIVERSOS | m² | 100,0 | 3,41 | 341,00 | 0,38 | 99,13
PMCJ - 018 | Próprio | CAIXA DE INSPEÇÃO DE ALVENARIA (TIJOLO MACIÇO) 60X60X60CM | LIPR - LIGAÇÕES PREDIAIS ÁGUA/ESGOTO/ENERGIA/TELEFONE | UN | 1,0 | 286,37 | 286,37 | 0,32 | 99,45
98111 | SINAPI | CAIXA DE INSPEÇÃO PARA ATERRAMENTO, CIRCULAR, EM POLIETILENO, DIÂMETRO INTERNO = 0,3 M. AF_12/2020 | INHI - INSTALAÇÕES HIDROS SANITÁRIAS | UN | 4,0 | 61,81 | 247,24 | 0,28 | 99,73
93382 | SINAPI | REATERRO MANUAL DE VALAS, COM COMPACTADOR DE SOLOS DE PERCUSSÃO. AF_08/2023 | MOVT - MOVIMENTO DE TERRA | m³ | 4,18 | 28,36 | 118,54 | 0,13 | 99,86
2975 | ORSE | Fornecimento e implantação de relé foto-elétrico em poste | Fornecimento de Materiais para Redes de Energia Elétrica e Iluminação | un | 1,0 | 73,61 | 73,61 | 0,08 | 99,95
5212560 | SICRO3 | Placa de advertência para sinalização de obras montada em suporte metálico móvel, lado 1,00 m - utilização de 600 ciclos - fornecimento, 01 implantação e 01 retirada diária |  | un.dia | 10,0 | 4,84 | 48,40 | 0,05 | 100,00
[5 empty] | Total sem BDI |  | 73711.62
[5 empty] | Total do BDI |  | 14984.27
[5 empty] | Total Geral |  | 88695.89
_______________________________________________________________ Eduardo Rampanelli Tosetto Engenheiro Civil CREA 1220503037