## Orçamento Sintético
|  |  | Obra | Bancos |  | B.D.I. |  | Encargos Sociais
|  |  | RETOMADA DA OBRA DE CONSTRUÇÃO DO CENTRO DE EVENTOS - CRAS | SINAPI - 01/2025 - Mato Grosso SBC - 03/2025 - Mato Grosso ORSE - 12/2024 - Sergipe |  | 21,95% |  | Não Desonerado: embutido nos preços unitário dos insumos de mão de obra, de acordo com as bases.
Orçamento Sintético
Item | Código | Banco | Descrição | Und | Quant. | Valor Unit | Valor Unit com BDI | Total | Peso (%)
1 |  |  | SERVIÇOS INICIAIS |  | 1 |  | 1413.42 | 1413.42 | 3.525%
1.1 | 103689 | SINAPI | FORNECIMENTO E INSTALAÇÃO DE PLACA DE OBRA COM CHAPA GALVANIZADA E ESTRUTURA DE MADEIRA. AF_03/2022_PS | m² | 2.5 | 463.61 | 565.37 | 1413.42 | 3.525%
2 |  |  | DEMOLIÇÃO |  | 1 |  | 398.86 | 398.86 | 0.9946%
2.1 | 022525 | SBC | REMOCAO DE BANCADAS E PRATELEIRAS | M | 4 | 38.18 | 46.56 | 186.24 | 0.4644%
2.2 | 97622 | SINAPI | DEMOLIÇÃO DE ALVENARIA DE BLOCO FURADO, DE FORMA MANUAL, SEM REAPROVEITAMENTO. AF_09/2023 | m³ | 0.71 | 55.82 | 68.07 | 48.32 | 0.1205%
2.3 | 97645 | SINAPI | REMOÇÃO DE JANELAS, DE FORMA MANUAL, SEM REAPROVEITAMENTO. AF_09/2023 | m² | 2.2 | 24.21 | 29.52 | 64.94 | 0.1619%
2.4 | 98524 | SINAPI | LIMPEZA MANUAL DE VEGETAÇÃO EM TERRENO COM ENXADA. AF_03/2024 | m² | 18.1 | 4.51 | 5.49 | 99.36 | 0.2478%
3 |  |  | ESQUADRIAS |  | 1 |  | 18878.8 | 18878.8 | 47.08%
3.1 | 91338 | SINAPI | PORTA DE ALUMÍNIO DE ABRIR COM LAMBRI, COM GUARNIÇÃO, FIXAÇÃO COM PARAFUSOS - FORNECIMENTO E INSTALAÇÃO. AF_12/2019 | m² | 14.91 | 878.85 | 1071.75 | 15979.79 | 39.85%
3.2 | 102184 | SINAPI | PORTA DE ABRIR COM MOLA HIDRÁULICA, EM VIDRO TEMPERADO, 90X210 CM, ESPESSURA 10 MM, INCLUSIVE ACESSÓRIOS. AF_01/2021 | UN | 1 | 2377.22 | 2899.01 | 2899.01 | 7.229%
4 |  |  | REVESTIMENTOS |  | 1 |  | 7519.95 | 7519.95 | 18.75%
4.1 |  |  | PISO |  | 1 |  | 429.11 | 429.11 | 1.07%
4.1.1 | 87261 | SINAPI | REVESTIMENTO CERÂMICO PARA PISO COM PLACAS TIPO PORCELANATO DE DIMENSÕES 60X60 CM APLICADA EM AMBIENTES DE ÁREA MENOR QUE 5 M². AF_02/2023_PE | m² | 2.11 | 166.77 | 203.37 | 429.11 | 1.07%
4.2 |  |  | FORRO |  | 1 |  | 5225.36 | 5225.36 | 13.03%
4.2.1 | 88484 | SINAPI | FUNDO SELADOR ACRÍLICO, APLICAÇÃO MANUAL EM TETO, UMA DEMÃO. AF_04/2023 | m² | 86 | 4.36 | 5.31 | 456.66 | 1.139%
4.2.2 | 88496 | SINAPI | EMASSAMENTO COM MASSA LÁTEX, APLICAÇÃO EM TETO, DUAS DEMÃOS, LIXAMENTO MANUAL. AF_04/2023 | m² | 86 | 30.54 | 37.24 | 3202.64 | 7.986%
4.2.3 | 88488 | SINAPI | PINTURA LÁTEX ACRÍLICA PREMIUM, APLICAÇÃO MANUAL EM TETO, DUAS DEMÃOS. AF_04/2023 | m² | 86 | 14.94 | 18.21 | 1566.06 | 3.905%
4.3 |  |  | PAREDE EXTERNA |  | 1 |  | 1622.41 | 1622.41 | 4.046%
4.3.1 | 88485 | SINAPI | FUNDO SELADOR ACRÍLICO, APLICAÇÃO MANUAL EM PAREDE, UMA DEMÃO. AF_04/2023 | m² | 70.91 | 3.44 | 4.19 | 297.11 | 0.7409%
4.3.2 | 95626 | SINAPI | APLICAÇÃO MANUAL DE TINTA LÁTEX ACRÍLICA EM PAREDE EXTERNAS DE CASAS, DUAS DEMÃOS. AF_03/2024 | m² | 70.91 | 15.33 | 18.69 | 1325.3 | 3.305%
4.4 |  |  | MURO |  | 1 |  | 243.07 | 243.07 | 0.6061%
4.4.1 | 88485 | SINAPI | FUNDO SELADOR ACRÍLICO, APLICAÇÃO MANUAL EM PAREDE, UMA DEMÃO. AF_04/2023 | m² | 11.8 | 3.44 | 4.19 | 49.44 | 0.1233%
4.4.2 | 95305 | SINAPI | TEXTURA ACRÍLICA, APLICAÇÃO MANUAL EM PAREDE, UMA DEMÃO. AF_04/2023 | m² | 11.8 | 13.46 | 16.41 | 193.63 | 0.4828%
5 |  |  | VEDAÇÃO |  | 1 |  | 4604.7 | 4604.7 | 11.48%
5.1 | 102180 | SINAPI | INSTALAÇÃO DE VIDRO TEMPERADO, E = 8 MM, ENCAIXADO EM PERFIL U. AF_01/2021_PS | m² | 7.05 | 535.59 | 653.15 | 4604.7 | 11.48%
6 |  |  | INSTALAÇÃO ELÉTRICA |  | 1 |  | 95.14 | 95.14 | 0.2372%
6.1 | 00038092 | SINAPI | ESPELHO / PLACA DE 1 POSTO 4" X 2", PARA INSTALACAO DE TOMADAS E INTERRUPTORES | UN | 1 | 2.2 | 2.68 | 2.68 | 0.006683%
6.2 | PMCJ - 941 | Próprio | LIGAÇÃO DE ENERGIA ELÉTRICA, SUBTERRÂNEA, TRIFÁSICA, COM CAIXA DE SOBREPOR - (Ref.: SINAPI (101532)) | UN | 1 | 75.82 | 92.46 | 92.46 | 0.2306%
7 |  |  | INSTALAÇÃO DE REDE E TELEFONE |  | 1 |  | 2119.29 | 2119.29 | 5.285%
7.1 | 100555 | SINAPI | RACK ABERTO EM COLUNA 44U PARA SERVIDOR - FORNECIMENTO E INSTALAÇÃO. AF_11/2019 | UN | 1 | 1346.02 | 1641.47 | 1641.47 | 4.093%
7.2 | 11417 | ORSE | Bandeja para rack 19", deslizante, perfurada, 400mm de profundidade | UN | 1 | 346.88 | 423.02 | 423.02 | 1.055%
7.3 | 00038092 | SINAPI | ESPELHO / PLACA DE 1 POSTO 4" X 2", PARA INSTALACAO DE TOMADAS E INTERRUPTORES | UN | 8 | 2.2 | 2.68 | 21.44 | 0.05346%
7.4 | 00038093 | SINAPI | ESPELHO / PLACA DE 2 POSTOS 4" X 2", PARA INSTALACAO DE TOMADAS E INTERRUPTORES | UN | 12 | 2.28 | 2.78 | 33.36 | 0.08319%
8 |  |  | ACESSÓRIOS |  | 1 |  | 1918.4 | 1918.4 | 4.784%
8.1 |  |  | BANHEIROS |  | 1 |  | 720.54 | 720.54 | 1.797%
8.1.1 | 95544 | SINAPI | PAPELEIRA DE PAREDE EM METAL CROMADO SEM TAMPA, INCLUSO FIXAÇÃO. AF_01/2020 | UN | 2 | 42.49 | 51.81 | 103.62 | 0.2584%
8.1.2 | 4287 | ORSE | Dispenser para toalha interfolhada | un | 2 | 55.05 | 67.13 | 134.26 | 0.3348%
8.1.3 | 7348 | ORSE | Espelho de cristal 4mm, com moldura de alumínio, acabamento em laminado, dim. 50 x 80cm | un | 2 | 197.9 | 241.33 | 482.66 | 1.204%
8.2 |  |  | SAGUÃO |  | 1 |  | 167.44 | 167.44 | 0.4175%
8.2.1 | 068513 | SBC | SUPORTE METALICO PARA VIDEO PROJETOR | UN | 1 | 137.31 | 167.44 | 167.44 | 0.4175%
8.3 |  |  | AREA DE SERVIÇO |  | 1 |  | 1030.42 | 1030.42 | 2.57%
8.3.1 | 86927 | SINAPI | TANQUE DE MÁRMORE SINTÉTICO SUSPENSO, 22L OU EQUIVALENTE, INCLUSO SIFÃO TIPO GARRAFA EM PVC, VÁLVULA PLÁSTICA E TORNEIRA DE METAL CROMADO PADRÃO POPULAR - FORNEC. E INSTALAÇÃO. AF_01/2020 | UN | 2 | 422.48 | 515.21 | 1030.42 | 2.57%
9 |  |  | INSTALAÇÃO SANITÁRIA |  | 1 |  | 335.31 | 335.31 | 0.8362%
9.1 | PMCJ - 018 | Próprio | CAIXA DE INSPEÇÃO DE ALVENARIA (TIJOLO MACIÇO) 60X60X60CM | UN | 1 | 234.11 | 285.49 | 285.49 | 0.7119%
9.2 | 6087 | SINAPI | TAMPA EM CONCRETO ARMADO 60X60X5CM P/CX INSPECAO/FOSSA SEPTICA | UN | 1 | 40.86 | 49.82 | 49.82 | 0.1242%
10 |  |  | CLIMATIZAÇÃO |  | 1 |  | 1348.86 | 1348.86 | 3.364%
10.1 | PMCJ - 940 | Próprio | INSTALAÇÃO DE AR CONDICIONADO SPLIT INVERTER, HI-WALL (PAREDE) | UN | 6 | 184.35 | 224.81 | 1348.86 | 3.364%
11 |  |  | SERVIÇOS FINAIS |  | 1 |  | 1468.8 | 1468.8 | 3.663%
11.1 | PMCJ - 038 | Próprio | LIMPEZA FINAL DA OBRA | m² | 408 | 2.96 | 3.6 | 1468.8 | 3.663%
[5 empty] | Total sem BDI |  | 32889.32
[5 empty] | Total do BDI |  | 7212.21
[5 empty] | Total Geral |  | 40101.53
_______________________________________________________________ Eduardo Rampanelli Tosetto Engenheiro Civil CREA - 1220503037