## Orçamento Sintético
|  |  | Obra | Bancos |  | B.D.I. |  | Encargos Sociais
|  |  | CONSTRUÇÃO DO RESIDENCIAL MORADA CIDADÃ | SINAPI - 05/2025 - Mato Grosso ORSE - 04/2025 - Sergipe |  | 20,34% |  | Não Desonerado: embutido nos preços unitário dos insumos de mão de obra, de acordo com as bases.
Orçamento Sintético
Item | Código | Banco | Descrição | Und | Quant. | Valor Unit | Valor Unit com BDI | Total | Peso (%)
1 |  |  | SERVIÇOS PRELIMINARES |  | 1 |  | 15640.28 | 15640.28 | 1.001%
1.1 | PMCJ - 003 | Próprio | BARRAÇÃO PARA DEPÓSITO (3,30 x 4,30) CHAPA DE MADEIRA COMPENSADA RESINADA E TELHA DE FIBROCIMENTO | UN | 1 | 2399.67 | 2887.76 | 2887.76 | 0.1848%
1.2 | 103689 | SINAPI | FORNECIMENTO E INSTALAÇÃO DE PLACA DE OBRA COM CHAPA GALVANIZADA E ESTRUTURA DE MADEIRA. AF_03/2022_PS | m² | 2.5 | 463.68 | 557.99 | 1394.97 | 0.08929%
1.3 | 99059 | SINAPI | LOCAÇÃO CONVENCIONAL DE OBRA, UTILIZANDO GABARITO DE TÁBUAS CORRIDAS PONTALETADAS A CADA 2,00M - 2 UTILIZAÇÕES. AF_03/2024 | M | 110 | 61.11 | 73.53 | 8088.3 | 0.5177%
1.4 | PMCJ - 091 | Próprio | ENTRADA DE ENERGIA PROVISÓRIA TRIFÁSICA, EM POSTE DE AÇO GALVANIZADO DN 100MM | UN | 1 | 2716.68 | 3269.25 | 3269.25 | 0.2093%
2 |  |  | ADMINISTRAÇÃO LOCAL |  | 1 |  | 37381.2 | 37381.2 | 2.393%
2.1 | 90778 | SINAPI | ENGENHEIRO CIVIL DE OBRA PLENO COM ENCARGOS COMPLEMENTARES | H | 120 | 132.08 | 158.94 | 19072.8 | 1.221%
2.2 | 90776 | SINAPI | ENCARREGADO GERAL COM ENCARGOS COMPLEMENTARES | H | 360 | 29.87 | 35.94 | 12938.4 | 0.8282%
2.3 | 100309 | SINAPI | TÉCNICO EM SEGURANÇA DO TRABALHO COM ENCARGOS COMPLEMENTARES | H | 150 | 29.75 | 35.8 | 5370 | 0.3437%
3 |  |  | MOVIMENTAÇÃO DE TERRA |  | 1 |  | 3492.26 | 3492.26 | 0.2235%
3.1 | 98525 | SINAPI | LIMPEZA MECANIZADA DE CAMADA VEGETAL, VEGETAÇÃO E PEQUENAS ÁRVORES (DIÂMETRO DE TRONCO MENOR QUE 0,20 M), COM TRATOR DE ESTEIRAS. AF_03/2024 | m² | 1005.05 | 0.63 | 0.75 | 753.78 | 0.04825%
3.2 | 97084 | SINAPI | COMPACTAÇÃO MECÂNICA DE SOLO PARA EXECUÇÃO DE RADIER, PISO DE CONCRETO OU LAJE SOBRE SOLO, COM COMPACTADOR DE SOLOS TIPO PLACA VIBRATÓRIA. AF_09/2021 | m² | 645.36 | 0.68 | 0.81 | 522.74 | 0.03346%
3.3 | 96385 | SINAPI | EXECUÇÃO E COMPACTAÇÃO DE CORPO DE ATERRO DE ATERRO (95% DE ENERGIA DO PROCTOR NORMAL) COM SOLO PREDOMINANTEMENTE ARGILOSO ESPESSURA 15 CM - EXCLUSIVE MATERIAL, ESCAVAÇÃO, CARGA E TRANSPORTE. AF_09/2024 | m³ | 96.8 | 11.91 | 14.33 | 1387.14 | 0.08879%
3.4 | 100978 | SINAPI | CARGA, MANOBRA E DESCARGA DE SOLOS E MATERIAIS GRANULARES EM CAMINHÃO BASCULANTE 10 M³ - CARGA COM ESCAVADEIRA HIDRÁULICA (CAÇAMBA DE 1,20 M³ / 155 HP) E DESCARGA LIVRE (UNIDADE: M3). AF_07/2020 | m³ | 96.8 | 7.12 | 8.56 | 828.6 | 0.05304%
4 |  |  | ESTRUTURAL |  | 1 |  | 261576.93 | 261576.93 | 16.74%
4.1 |  |  | FUNDAÇÕES |  | 1 |  | 49630.75 | 49630.75 | 3.177%
4.1.1 | 96523 | SINAPI | ESCAVAÇÃO MANUAL PARA BLOCO DE COROAMENTO OU SAPATA (INCLUINDO ESCAVAÇÃO PARA COLOCAÇÃO DE FÔRMAS). AF_01/2024 | m³ | 66.4542 | 91.67 | 110.31 | 7330.56 | 0.4692%
4.1.2 | 101616 | SINAPI | PREPARO DE FUNDO DE VALA COM LARGURA MENOR QUE 1,5 M (ACERTO DO SOLO NATURAL). AF_08/2020 | m² | 44.3028 | 6.12 | 7.36 | 326.06 | 0.02087%
4.1.3 | 96617 | SINAPI | LASTRO DE CONCRETO MAGRO, APLICADO EM BLOCOS DE COROAMENTO OU SAPATAS, ESPESSURA DE 3 CM. AF_01/2024 | m² | 44.3028 | 22.35 | 26.89 | 1191.3 | 0.07626%
4.1.4 | 96541 | SINAPI | FABRICAÇÃO, MONTAGEM E DESMONTAGEM DE FÔRMA PARA SAPATA, EM CHAPA DE MADEIRA COMPENSADA RESINADA, E=17 MM, 4 UTILIZAÇÕES. AF_01/2024 | m² | 68.52 | 180.68 | 217.43 | 14898.3 | 0.9537%
4.1.5 | 104916 | SINAPI | ARMAÇÃO DE SAPATA ISOLADA, VIGA BALDRAME E SAPATA CORRIDA UTILIZANDO AÇO CA-60 DE 5 MM - MONTAGEM. AF_01/2024 | KG | 26 | 16.69 | 20.08 | 522.08 | 0.03342%
4.1.6 | 96546 | SINAPI | ARMAÇÃO DE BLOCO UTILIZANDO AÇO CA-50 DE 10 MM - MONTAGEM. AF_01/2024 | KG | 568 | 14.19 | 17.07 | 9695.76 | 0.6206%
4.1.7 | PMCJ - 223 | Próprio | CONCRETAGEM DE SAPATAS, FCK 25 MPA, COM USO DE JERICA  LANÇAMENTO, ADENSAMENTO E ACABAMENTO. AF_06/2017 | m³ | 13.262 | 901.43 | 1084.78 | 14386.35 | 0.9209%
4.1.8 | 104737 | SINAPI | REATERRO MANUAL DE VALAS, COM PLACA VIBRATÓRIA. AF_08/2023 | m³ | 49.722 | 21.4 | 25.75 | 1280.34 | 0.08196%
4.2 |  |  | BALDRAMES |  | 1 |  | 71956.19 | 71956.19 | 4.606%
4.2.1 | 96527 | SINAPI | ESCAVAÇÃO MANUAL PARA VIGA BALDRAME OU SAPATA CORRIDA (INCLUINDO ESCAVAÇÃO PARA COLOCAÇÃO DE FÔRMAS). AF_01/2024 | m³ | 18.17 | 100.91 | 121.43 | 2206.38 | 0.1412%
4.2.2 | 96619 | SINAPI | LASTRO DE CONCRETO MAGRO, APLICADO EM BLOCOS DE COROAMENTO OU SAPATAS, ESPESSURA DE 5 CM. AF_01/2024 | m² | 72.68 | 44.86 | 53.98 | 3923.26 | 0.2511%
4.2.3 | 96536 | SINAPI | FABRICAÇÃO, MONTAGEM E DESMONTAGEM DE FÔRMA PARA VIGA BALDRAME, EM MADEIRA SERRADA, E=25 MM, 4 UTILIZAÇÕES. AF_01/2024 | m² | 229.32 | 73.43 | 88.36 | 20262.71 | 1.297%
4.2.4 | 104916 | SINAPI | ARMAÇÃO DE SAPATA ISOLADA, VIGA BALDRAME E SAPATA CORRIDA UTILIZANDO AÇO CA-60 DE 5 MM - MONTAGEM. AF_01/2024 | KG | 546 | 16.69 | 20.08 | 10963.68 | 0.7018%
4.2.5 | 104917 | SINAPI | ARMAÇÃO DE SAPATA ISOLADA, VIGA BALDRAME E SAPATA CORRIDA UTILIZANDO AÇO CA-50 DE 6,3 MM - MONTAGEM. AF_01/2024 | KG | 16 | 15.57 | 18.73 | 299.68 | 0.01918%
4.2.6 | 104918 | SINAPI | ARMAÇÃO DE SAPATA ISOLADA, VIGA BALDRAME E SAPATA CORRIDA UTILIZANDO AÇO CA-50 DE 8 MM - MONTAGEM. AF_01/2024 | KG | 933 | 14.5 | 17.44 | 16271.52 | 1.042%
4.2.7 | 104919 | SINAPI | ARMAÇÃO DE SAPATA ISOLADA, VIGA BALDRAME E SAPATA CORRIDA UTILIZANDO AÇO CA-50 DE 10 MM - MONTAGEM. AF_01/2024 | KG | 11 | 12.96 | 15.59 | 171.49 | 0.01098%
4.2.8 | PMCJ - 382 | Próprio | CONCRETAGEM DE BLOCOS DE COROAMENTO E VIGAS BALDRAME, FCK 25 MPA, COM USO DE JERICA  LANÇAMENTO, ADENSAMENTO E ACABAMENTO. AF_06/2017 | m³ | 18.17 | 816.69 | 982.8 | 17857.47 | 1.143%
4.3 |  |  | PILARES |  | 1 |  | 52144.15 | 52144.15 | 3.338%
4.3.1 | 92427 | SINAPI | MONTAGEM E DESMONTAGEM DE FÔRMA DE PILARES RETANGULARES E ESTRUTURAS SIMILARES, PÉ-DIREITO SIMPLES, EM CHAPA DE MADEIRA COMPENSADA RESINADA, 8 UTILIZAÇÕES. AF_09/2020 | m² | 236.8 | 70.69 | 85.06 | 20142.2 | 1.289%
4.3.2 | 92759 | SINAPI | ARMAÇÃO DE PILAR OU VIGA DE ESTRUTURA CONVENCIONAL DE CONCRETO ARMADO UTILIZANDO AÇO CA-60 DE 5,0 MM - MONTAGEM. AF_06/2022 | KG | 326 | 14.19 | 17.07 | 5564.82 | 0.3562%
4.3.3 | 92762 | SINAPI | ARMAÇÃO DE PILAR OU VIGA DE ESTRUTURA CONVENCIONAL DE CONCRETO ARMADO UTILIZANDO AÇO CA-50 DE 10,0 MM - MONTAGEM. AF_06/2022 | KG | 1013 | 11.34 | 13.64 | 13817.32 | 0.8845%
4.3.4 | 103671 | SINAPI | CONCRETAGEM DE PILARES, FCK = 25 MPA, COM USO DE GRUA - LANÇAMENTO, ADENSAMENTO E ACABAMENTO. AF_02/2022 | m³ | 11.1 | 944.76 | 1136.92 | 12619.81 | 0.8078%
4.4 |  |  | VIGAS |  | 1 |  | 68176.41 | 68176.41 | 4.364%
4.4.1 | PMCJ - 987 | Próprio | Ref.: SINAPI (92463) - MONTAGEM E DESMONTAGEM DE FÔRMA DE VIGA, SEM ESCORAMENTO, PÉ-DIREITO SIMPLES, EM CHAPA DE MADEIRA RESINADA, 8 UTILIZAÇÕES. AF_09/2020 | m² | 217.81 | 64.57 | 77.7 | 16923.83 | 1.083%
4.4.2 | 92463 | SINAPI | MONTAGEM E DESMONTAGEM DE FÔRMA DE VIGA, ESCORAMENTO COM GARFO DE MADEIRA, PÉ-DIREITO SIMPLES, EM CHAPA DE MADEIRA RESINADA, 8 UTILIZAÇÕES. AF_09/2020 | m² | 11.46 | 132.81 | 159.82 | 1831.53 | 0.1172%
4.4.3 | 92759 | SINAPI | ARMAÇÃO DE PILAR OU VIGA DE ESTRUTURA CONVENCIONAL DE CONCRETO ARMADO UTILIZANDO AÇO CA-60 DE 5,0 MM - MONTAGEM. AF_06/2022 | KG | 523 | 14.19 | 17.07 | 8927.61 | 0.5715%
4.4.4 | 92761 | SINAPI | ARMAÇÃO DE PILAR OU VIGA DE ESTRUTURA CONVENCIONAL DE CONCRETO ARMADO UTILIZANDO AÇO CA-50 DE 8,0 MM - MONTAGEM. AF_06/2022 | KG | 925 | 12.68 | 15.25 | 14106.25 | 0.903%
4.4.5 | 103682 | SINAPI | CONCRETAGEM DE VIGAS E LAJES, FCK=25 MPA, PARA QUALQUER TIPO DE LAJE COM BALDES EM EDIFICAÇÃO TÉRREA - LANÇAMENTO, ADENSAMENTO E ACABAMENTO. AF_02/2022 | m³ | 18.23 | 1202.81 | 1447.46 | 26387.19 | 1.689%
4.5 |  |  | IMPERMEABILIZAÇÕES |  | 1 |  | 14027.78 | 14027.78 | 0.8979%
4.5.1 | 98557 | SINAPI | IMPERMEABILIZAÇÃO DE SUPERFÍCIE COM EMULSÃO ASFÁLTICA, 2 DEMÃOS. AF_09/2023 | m² | 298.4 | 39.07 | 47.01 | 14027.78 | 0.8979%
4.6 |  |  | DIVERSOS |  | 1 |  | 5641.65 | 5641.65 | 0.3611%
4.6.1 | 105027 | SINAPI | CONTRAVERGA PRÉ-MOLDADA, ESPESSURA DE *15* CM. AF_03/2024 | M | 40 | 24.81 | 29.85 | 1194 | 0.07643%
4.6.2 | 105027 | SINAPI | CONTRAVERGA PRÉ-MOLDADA, ESPESSURA DE *15* CM. AF_03/2024 | M | 149 | 24.81 | 29.85 | 4447.65 | 0.2847%
5 |  |  | ALVENARIA/FECHAMENTOS |  | 1 |  | 205321.16 | 205321.16 | 13.14%
5.1 | 103356 | SINAPI | ALVENARIA DE VEDAÇÃO DE BLOCOS CERÂMICOS FURADOS NA HORIZONTAL DE 9X19X29 CM (ESPESSURA 9 CM) E ARGAMASSA DE ASSENTAMENTO COM PREPARO EM BETONEIRA. AF_12/2021 | m² | 1620.31 | 65.54 | 78.87 | 127793.84 | 8.18%
5.2 | 105034 | SINAPI | CINTA DE AMARRAÇÃO DE ALVENARIA MOLDADA IN LOCO COM UTILIZAÇÃO DE BLOCOS CANALETA, ESPESSURA DE *10* CM. AF_03/2024 | M | 256.4 | 44.06 | 53.02 | 13594.32 | 0.8702%
5.3 | PMCJ - 274 | Próprio | MURO EM ALVENARIA H:2,0M COM FUNDAÇÃO, PILARES A CADA 2,50, CHAPISCADO, REBOCADO, PINTADO E COM RUFO METÁLICO | M | 84.4 | 629.47 | 757.5 | 63933 | 4.092%
6 |  |  | COBERTURA |  | 1 |  | 163340.77 | 163340.77 | 10.46%
6.1 | PMCJ - 731 | Próprio | TRAMA DE AÇO COMPOSTA POR TERÇAS PARA TELHADOS DE ATÉ 2 ÁGUAS PARA TELHA TERMOACÚSTICA, COMPOSTA POR PERFIL ENRIJECIDO 75X40X15, CHAPA 11 INCLUSO PINTURA ZARCÃO E PINTURA ESMALTE SINTETICO, TRANSPORTE VERTICAL. AF_07/2019 | m² | 630.55 | 149.76 | 180.22 | 113637.72 | 7.274%
6.2 | 94207 | SINAPI | TELHAMENTO COM TELHA ONDULADA DE FIBROCIMENTO E = 6 MM, COM RECOBRIMENTO LATERAL DE 1/4 DE ONDA PARA TELHADO COM INCLINAÇÃO MAIOR QUE 10°, COM ATÉ 2 ÁGUAS, INCLUSO IÇAMENTO. AF_07/2019 | m² | 630.55 | 48.67 | 58.56 | 36925 | 2.364%
6.3 | 94223 | SINAPI | CUMEEIRA PARA TELHA DE FIBROCIMENTO ONDULADA E = 6 MM, INCLUSO ACESSÓRIOS DE FIXAÇÃO E IÇAMENTO. AF_07/2019 | M | 19.48 | 83.32 | 100.26 | 1953.06 | 0.125%
6.4 | PMCJ - 385 | Próprio | TABEIRA DE MADEIRA LEI, 1A QUALIDADE, 2,5X30,0CM PARA BEIRAL DE TELHADO, INCLUI PINTURA FUNDO NIVELADOR ALQUÍDICO BRANCO E PINTURA TINTA DE ACABAMENTO ESMALTE SINTÉTICO ACETINADO EM MADEIRA, 2 DEMÃOS | M | 209.3 | 42.98 | 51.72 | 10824.99 | 0.6929%
7 |  |  | DRENAGEM PLUVIAL |  | 1 |  | 5548.78 | 5548.78 | 0.3552%
7.1 | 101979 | SINAPI | CHAPIM (RUFO CAPA) EM AÇO GALVANIZADO, CORTE 33. AF_11/2020 | M | 34.45 | 49.23 | 59.24 | 2040.81 | 0.1306%
7.2 | 94231 | SINAPI | RUFO EM CHAPA DE AÇO GALVANIZADO NÚMERO 24, CORTE DE 25 CM, INCLUSO TRANSPORTE VERTICAL. AF_07/2019 | M | 51.04 | 57.12 | 68.73 | 3507.97 | 0.2245%
8 |  |  | PAVIMENTAÇÃO |  | 1 |  | 126476.53 | 126476.53 | 8.096%
8.1 |  |  | CEMÂMICO |  | 1 |  | 86038.14 | 86038.14 | 5.507%
8.1.1 | 95240 | SINAPI | LASTRO DE CONCRETO MAGRO, APLICADO EM PISOS, LAJES SOBRE SOLO OU RADIERS, ESPESSURA DE 3 CM. AF_01/2024 | m² | 447.3 | 21.6 | 25.99 | 11625.32 | 0.7441%
8.1.2 | 87745 | SINAPI | CONTRAPISO EM ARGAMASSA TRAÇO 1:4 (CIMENTO E AREIA), PREPARO MECÂNICO COM BETONEIRA 400 L, APLICADO EM ÁREAS MOLHADAS SOBRE LAJE, ADERIDO, ACABAMENTO NÃO REFORÇADO, ESPESSURA 3CM. AF_07/2021 | m² | 447.3 | 54.91 | 66.07 | 29553.11 | 1.892%
8.1.3 | 87256 | SINAPI | REVESTIMENTO CERÂMICO PARA PISO COM PLACAS TIPO ESMALTADA DE DIMENSÕES 60X60 CM APLICADA EM AMBIENTES DE ÁREA ENTRE 5 M2 E 10 M2. AF_02/2023_PE | m² | 447.3 | 83.34 | 100.29 | 44859.71 | 2.872%
8.2 |  |  | CIMENTADOS |  | 1 |  | 27061.15 | 27061.15 | 1.732%
8.2.1 | 94990 | SINAPI | EXECUÇÃO DE PASSEIO (CALÇADA) OU PISO DE CONCRETO COM CONCRETO MOLDADO IN LOCO, FEITO EM OBRA, ACABAMENTO CONVENCIONAL, NÃO ARMADO. AF_08/2022 | m³ | 24.89 | 903.47 | 1087.23 | 27061.15 | 1.732%
8.3 |  |  | RODAPÉS, SOLEIRAS E PEITORIS |  | 1 |  | 13377.24 | 13377.24 | 0.8563%
8.3.1 | 104619 | SINAPI | RODAPÉ CERÂMICO DE 7CM DE ALTURA COM PLACAS TIPO ESMALTADA DE DIMENSÕES 80X80CM. AF_02/2023 | M | 221.9 | 15.94 | 19.18 | 4256.04 | 0.2724%
8.3.2 | 101965 | SINAPI | PEITORIL LINEAR EM GRANITO OU MÁRMORE, L = 15CM, ASSENTADO COM ARGAMASSA 1:6 COM ADITIVO. AF_11/2020 | M | 60 | 126.33 | 152.02 | 9121.2 | 0.5839%
9 |  |  | REVESTIMENTOS |  | 1 |  | 208609.19 | 208609.19 | 13.35%
9.1 |  |  | REVESTIMENTOS INTERNOS |  | 1 |  | 69717.72 | 69717.72 | 4.463%
9.1.1 | 87879 | SINAPI | CHAPISCO APLICADO EM ALVENARIAS E ESTRUTURAS DE CONCRETO INTERNAS, COM COLHER DE PEDREIRO. ARGAMASSA TRAÇO 1:3 COM PREPARO EM BETONEIRA 400L. AF_10/2022 | m² | 1881.72 | 4.6 | 5.53 | 10405.91 | 0.6661%
9.1.2 | 87547 | SINAPI | MASSA ÚNICA, EM ARGAMASSA TRAÇO 1:2:8, PREPARO MECÂNICO, APLICADA MANUALMENTE EM PAREDES INTERNAS DE AMBIENTES COM ÁREA ENTRE 5M² E 10M², E = 10MM, COM TALISCAS. AF_03/2024 | m² | 1881.72 | 26.2 | 31.52 | 59311.81 | 3.797%
9.2 |  |  | REVESTIMENTOS CERÂMICOS |  | 1 |  | 30565.02 | 30565.02 | 1.956%
9.2.1 | 104611 | SINAPI | REVESTIMENTO CERÂMICO PARA PAREDES INTERNAS COM PLACAS TIPO ESMALTADA DE DIMENSÕES 60X60 CM APLICADAS NA ALTURA INTEIRA DAS PAREDES. AF_02/2023_PE | m² | 242.08 | 104.92 | 126.26 | 30565.02 | 1.956%
9.3 |  |  | REVESTIMENTOS EXTERNOS |  | 1 |  | 61786.34 | 61786.34 | 3.955%
9.3.1 | 87908 | SINAPI | CHAPISCO APLICADO EM ALVENARIA (COM PRESENÇA DE VÃOS) E ESTRUTURAS DE CONCRETO DE FACHADA, COM EQUIPAMENTO DE PROJEÇÃO. ARGAMASSA TRAÇO 1:3 COM PREPARO EM BETONEIRA 400 L. AF_10/2022 | m² | 878.1 | 6.32 | 7.6 | 6673.56 | 0.4272%
9.3.2 | 87775 | SINAPI | EMBOÇO OU MASSA ÚNICA EM ARGAMASSA TRAÇO 1:2:8, PREPARO MECÂNICO COM BETONEIRA 400 L, APLICADA MANUALMENTE EM PANOS DE FACHADA COM PRESENÇA DE VÃOS, ESPESSURA DE 25 MM. AF_08/2022 | m² | 739.68 | 55.09 | 66.29 | 49033.38 | 3.139%
9.3.3 | PMCJ - 900 | Próprio | EMBOÇO OU MASSA ÚNICA EM ARGAMASSA TRAÇO 1:3, COM ADITIVO IMPERMEABILIZANTE, PREPARO MECÂNICO COM BETONEIRA 400 L, APLICADA MANUALMENTE EM PAREDES EXTERNAS E INTERNAS, ESPESSURA DE 20 MM. | m² | 138.42 | 36.5 | 43.92 | 6079.4 | 0.3891%
9.4 |  |  | FORRO |  | 1 |  | 46540.11 | 46540.11 | 2.979%
9.4.1 | 96485 | SINAPI | FORRO EM RÉGUAS DE PVC, LISO, PARA AMBIENTES RESIDENCIAIS, INCLUSIVE ESTRUTURA UNIDIRECIONAL DE FIXAÇÃO. AF_08/2023_PS | m² | 552.93 | 69.95 | 84.17 | 46540.11 | 2.979%
10 |  |  | PINTURA |  | 1 |  | 53908.64 | 53908.64 | 3.451%
10.1 |  |  | PINTURAS INTERNAS |  | 1 |  | 32820.3 | 32820.3 | 2.101%
10.1.1 | 88485 | SINAPI | FUNDO SELADOR ACRÍLICO, APLICAÇÃO MANUAL EM PAREDE, UMA DEMÃO. AF_04/2023 | m² | 1677.93 | 3.46 | 4.16 | 6980.18 | 0.4468%
10.1.2 | 88489 | SINAPI | PINTURA LÁTEX ACRÍLICA PREMIUM, APLICAÇÃO MANUAL EM PAREDES, DUAS DEMÃOS. AF_04/2023 | m² | 1677.93 | 12.8 | 15.4 | 25840.12 | 1.654%
10.2 |  |  | PINTURAS EXTERNAS |  | 1 |  | 17509.31 | 17509.31 | 1.121%
10.2.1 | 88415 | SINAPI | APLICAÇÃO MANUAL DE FUNDO SELADOR ACRÍLICO EM PAREDES EXTERNAS DE CASAS. AF_03/2024 | m² | 878.1 | 3.78 | 4.54 | 3986.57 | 0.2552%
10.2.2 | 88489 | SINAPI | PINTURA LÁTEX ACRÍLICA PREMIUM, APLICAÇÃO MANUAL EM PAREDES, DUAS DEMÃOS. AF_04/2023 | m² | 878.1 | 12.8 | 15.4 | 13522.74 | 0.8656%
10.3 |  |  | PINTURA ESQUADRIAS |  | 1 |  | 3579.03 | 3579.03 | 0.2291%
10.3.1 | 102193 | SINAPI | LIXAMENTO DE MADEIRA PARA APLICAÇÃO DE FUNDO OU PINTURA. AF_01/2021 | m² | 163.8 | 1.96 | 2.35 | 384.93 | 0.02464%
10.3.2 | 102219 | SINAPI | PINTURA TINTA DE ACABAMENTO (PIGMENTADA) ESMALTE SINTÉTICO ACETINADO EM MADEIRA, 2 DEMÃOS. AF_01/2021 | m² | 163.8 | 16.21 | 19.5 | 3194.1 | 0.2045%
11 |  |  | ESQUADRIAS |  | 1 |  | 257257.34 | 257257.34 | 16.47%
11.1 |  |  | JANELAS |  | 1 |  | 68010.2 | 68010.2 | 4.353%
11.1.1 | PMCJ - 749 | Próprio | JANELA DE VIDRO TEMPERADO INCOLOR 8MM, 1 FOLHAS DE MAXIM-AR 0,60x0,60 INCLUSO FECHADURA | UN | 10 | 393.14 | 473.1 | 4731 | 0.3028%
11.1.2 | PMCJ - 747 | Próprio | JANELA DE VIDRO TEMPERADO INCOLOR 8MM, 2 FOLHAS DE CORRER 1,20X1,0 INCLUSO FECHADURA TIPO CILINDRO E PUXADOR TIPO CONCHA | UN | 20 | 1225.74 | 1475.05 | 29501 | 1.888%
11.1.3 | PMCJ - 748 | Próprio | JANELA DE VIDRO TEMPERADO INCOLOR 8MM, 2 FOLHAS DE CORRER 1,50X1,0 INCLUSO FECHADURA TIPO CILINDRO E PUXADOR TIPO CONCHA | UN | 20 | 1403.45 | 1688.91 | 33778.2 | 2.162%
11.2 |  |  | PORTAS |  | 1 |  | 88480.66 | 88480.66 | 5.664%
11.2.1 | 91338 | SINAPI | PORTA DE ALUMÍNIO DE ABRIR COM LAMBRI, COM GUARNIÇÃO, FIXAÇÃO COM PARAFUSOS - FORNECIMENTO E INSTALAÇÃO. AF_12/2019 | m² | 81.9 | 897.75 | 1080.35 | 88480.66 | 5.664%
11.3 |  |  | GERAL |  | 1 |  | 100766.48 | 100766.48 | 6.45%
11.3.1 | PMCJ - 1026 | Próprio | Ref.: ORSE (4339) - Gradil modular em em quadros com 2,00m x 1,20m, moldura em tubo de aço galv. 1", e tubos verticais f.g. 3/4" a cada 0,20m, 01 demão de oxibar + 01 demão de esmalte poliuretano | m² | 136 | 615.7 | 740.93 | 100766.48 | 6.45%
12 |  |  | INSTALAÇÕES ELÉTRICAS |  | 1 |  | 135551.73 | 135551.73 | 8.677%
12.1 |  |  | CENTRO DE DISTRIBUIÇÃO |  | 1 |  | 32803.3 | 32803.3 | 2.1%
12.1.1 | 93653 | SINAPI | DISJUNTOR MONOPOLAR TIPO DIN, CORRENTE NOMINAL DE 10A - FORNECIMENTO E INSTALAÇÃO. AF_10/2020 | UN | 30 | 12.2 | 14.68 | 440.4 | 0.02819%
12.1.2 | 93656 | SINAPI | DISJUNTOR MONOPOLAR TIPO DIN, CORRENTE NOMINAL DE 25A - FORNECIMENTO E INSTALAÇÃO. AF_10/2020 | UN | 10 | 14.11 | 16.97 | 169.7 | 0.01086%
12.1.3 | 93661 | SINAPI | DISJUNTOR BIPOLAR TIPO DIN, CORRENTE NOMINAL DE 16A - FORNECIMENTO E INSTALAÇÃO. AF_10/2020 | UN | 20 | 60.21 | 72.45 | 1449 | 0.09275%
12.1.4 | 93664 | SINAPI | DISJUNTOR BIPOLAR TIPO DIN, CORRENTE NOMINAL DE 32A - FORNECIMENTO E INSTALAÇÃO. AF_10/2020 | UN | 10 | 65.89 | 79.29 | 792.9 | 0.05075%
12.1.5 | 93665 | SINAPI | DISJUNTOR BIPOLAR TIPO DIN, CORRENTE NOMINAL DE 40A - FORNECIMENTO E INSTALAÇÃO. AF_10/2020 | UN | 20 | 69.81 | 84 | 1680 | 0.1075%
12.1.6 | 98111 | SINAPI | CAIXA DE INSPEÇÃO PARA ATERRAMENTO, CIRCULAR, EM POLIETILENO, DIÂMETRO INTERNO = 0,3 M. AF_12/2020 | UN | 3 | 56.82 | 68.37 | 205.11 | 0.01313%
12.1.7 | 101875 | SINAPI | QUADRO DE DISTRIBUIÇÃO DE ENERGIA EM CHAPA DE AÇO GALVANIZADO, DE EMBUTIR, COM BARRAMENTO TRIFÁSICO, PARA 12 DISJUNTORES DIN 100A - FORNECIMENTO E INSTALAÇÃO. AF_10/2020 | UN | 10 | 453.81 | 546.11 | 5461.1 | 0.3496%
12.1.8 | 96986 | SINAPI | HASTE DE ATERRAMENTO, DIÂMETRO 3/4", COM 3 METROS - FORNECIMENTO E INSTALAÇÃO. AF_08/2023 | UN | 3 | 107.04 | 128.81 | 386.43 | 0.02474%
12.1.9 | 13150 | ORSE | Dispositivo de proteção contra surto de tensão DPS 20kA - 175v | un | 10 | 94.35 | 113.54 | 1135.4 | 0.07268%
12.1.10 | 13782 | ORSE | Interruptor diferencial residual - IDR 2P DR 2x40A/30mA | un | 10 | 262.42 | 315.79 | 3157.9 | 0.2021%
12.1.11 | 97360 | SINAPI | QUADRO DE MEDIÇÃO GERAL DE ENERGIA COM 12 MEDIDORES - FORNECIMENTO E INSTALAÇÃO. AF_10/2020 | UN | 1 | 7836.75 | 9430.74 | 9430.74 | 0.6037%
12.1.12 | PMCJ - 1024 | Próprio | REF.: ORSE (11139) - Entrada de energia elétrica trifásica demanda entre 38,1 e 57,1 kw - Rev 01 | un | 1 | 7058.85 | 8494.62 | 8494.62 | 0.5437%
12.2 |  |  | ILUMINAÇÃO, TOMADAS E INTERRUPTORES |  | 1 |  | 18464.2 | 18464.2 | 1.182%
12.2.1 | 91993 | SINAPI | TOMADA ALTA DE EMBUTIR (1 MÓDULO), 2P+T 20 A, INCLUINDO SUPORTE E PLACA - FORNECIMENTO E INSTALAÇÃO. AF_03/2023 | UN | 10 | 45.91 | 55.24 | 552.4 | 0.03536%
12.2.2 | 91997 | SINAPI | TOMADA MÉDIA DE EMBUTIR (1 MÓDULO), 2P+T 20 A, INCLUINDO SUPORTE E PLACA - FORNECIMENTO E INSTALAÇÃO. AF_03/2023 | UN | 130 | 36.16 | 43.51 | 5656.3 | 0.3621%
12.2.3 | 92005 | SINAPI | TOMADA MÉDIA DE EMBUTIR (2 MÓDULOS), 2P+T 20 A, INCLUINDO SUPORTE E PLACA - FORNECIMENTO E INSTALAÇÃO. AF_03/2023 | UN | 30 | 58.57 | 70.48 | 2114.4 | 0.1353%
12.2.4 | 92001 | SINAPI | TOMADA BAIXA DE EMBUTIR (1 MÓDULO), 2P+T 20 A, INCLUINDO SUPORTE E PLACA - FORNECIMENTO E INSTALAÇÃO. AF_03/2023 | UN | 50 | 32.4 | 38.99 | 1949.5 | 0.1248%
12.2.5 | 91953 | SINAPI | INTERRUPTOR SIMPLES (1 MÓDULO), 10A/250V, INCLUINDO SUPORTE E PLACA - FORNECIMENTO E INSTALAÇÃO. AF_03/2023 | UN | 50 | 28.9 | 34.77 | 1738.5 | 0.1113%
12.2.6 | 91961 | SINAPI | INTERRUPTOR PARALELO (2 MÓDULOS), 10A/250V, INCLUINDO SUPORTE E PLACA - FORNECIMENTO E INSTALAÇÃO. AF_03/2023 | UN | 10 | 56.55 | 68.05 | 680.5 | 0.04356%
12.2.7 | PMCJ - 441 | Próprio | CAIXA DE PASSAGEM SPLIT PARA AR CONDICIONADO, INCLUSO TUBOS PARA DRENO, FORNECIMENTO E INSTALAÇÃO | UN | 20 | 149.4 | 179.78 | 3595.6 | 0.2302%
12.2.8 | 103782 | SINAPI | LUMINÁRIA TIPO PLAFON CIRCULAR, DE SOBREPOR, COM LED DE 12/13 W - FORNECIMENTO E INSTALAÇÃO. AF_09/2024 | UN | 70 | 25.85 | 31.1 | 2177 | 0.1394%
12.3 |  |  | FIOS E CABOS |  | 1 |  | 84284.23 | 84284.23 | 5.395%
12.3.1 | 91924 | SINAPI | CABO DE COBRE FLEXÍVEL ISOLADO, 1,5 MM², ANTI-CHAMA 450/750 V, PARA CIRCUITOS TERMINAIS - FORNECIMENTO E INSTALAÇÃO. AF_03/2023 | M | 1793.63 | 3.26 | 3.92 | 7031.02 | 0.4501%
12.3.2 | 91926 | SINAPI | CABO DE COBRE FLEXÍVEL ISOLADO, 2,5 MM², ANTI-CHAMA 450/750 V, PARA CIRCUITOS TERMINAIS - FORNECIMENTO E INSTALAÇÃO. AF_03/2023 | M | 3570.22 | 4.78 | 5.75 | 20528.76 | 1.314%
12.3.3 | 91928 | SINAPI | CABO DE COBRE FLEXÍVEL ISOLADO, 4 MM², ANTI-CHAMA 450/750 V, PARA CIRCUITOS TERMINAIS - FORNECIMENTO E INSTALAÇÃO. AF_03/2023 | M | 1604.93 | 7.44 | 8.95 | 14364.12 | 0.9195%
12.3.4 | 91932 | SINAPI | CABO DE COBRE FLEXÍVEL ISOLADO, 10 MM², ANTI-CHAMA 450/750 V, PARA CIRCUITOS TERMINAIS - FORNECIMENTO E INSTALAÇÃO. AF_03/2023 | M | 481.95 | 18.84 | 22.67 | 10925.8 | 0.6994%
12.3.5 | 92980 | SINAPI | CABO DE COBRE FLEXÍVEL ISOLADO, 10 MM², ANTI-CHAMA 0,6/1,0 KV, PARA DISTRIBUIÇÃO - FORNECIMENTO E INSTALAÇÃO. AF_10/2020 | M | 913.7 | 12.3 | 14.8 | 13522.76 | 0.8656%
12.3.6 | 91833 | SINAPI | ELETRODUTO FLEXÍVEL CORRUGADO REFORÇADO, PVC, DN 20 MM (1/2"), PARA CIRCUITOS TERMINAIS, INSTALADO EM FORRO - FORNECIMENTO E INSTALAÇÃO. AF_03/2023 | M | 268.14 | 17.59 | 21.16 | 5673.84 | 0.3632%
12.3.7 | 91835 | SINAPI | ELETRODUTO FLEXÍVEL CORRUGADO REFORÇADO, PVC, DN 25 MM (3/4"), PARA CIRCUITOS TERMINAIS, INSTALADO EM FORRO - FORNECIMENTO E INSTALAÇÃO. AF_03/2023 | M | 239.1 | 19.27 | 23.18 | 5542.33 | 0.3548%
12.3.8 | 91840 | SINAPI | ELETRODUTO FLEXÍVEL CORRUGADO, PEAD, DN 40 MM (1 1/4"), PARA CIRCUITOS TERMINAIS, INSTALADO EM FORRO - FORNECIMENTO E INSTALAÇÃO. AF_03/2023 | M | 149.94 | 20.46 | 24.62 | 3691.52 | 0.2363%
12.3.9 | 97667 | SINAPI | ELETRODUTO FLEXÍVEL CORRUGADO, PEAD, DN 50 (1 1/2"), PARA REDE ENTERRADA DE DISTRIBUIÇÃO DE ENERGIA ELÉTRICA - FORNECIMENTO E INSTALAÇÃO. AF_12/2021 | M | 249.19 | 7.9 | 9.5 | 2367.3 | 0.1515%
12.3.10 | 97667 | SINAPI | ELETRODUTO FLEXÍVEL CORRUGADO, PEAD, DN 50 (1 1/2"), PARA REDE ENTERRADA DE DISTRIBUIÇÃO DE ENERGIA ELÉTRICA - FORNECIMENTO E INSTALAÇÃO. AF_12/2021 | M | 67.03 | 7.9 | 9.5 | 636.78 | 0.04076%
13 |  |  | INSTALAÇÕES HIDRAULICAS |  | 1 |  | 16722.87 | 16722.87 | 1.07%
13.1 | PMCJ - 1022 | Próprio | Ref.: SINAPI (102606) - CAIXA D´ÁGUA EM POLIETILENO, 750 LITROS (INCLUSOS TUBOS, CONEXÕES E TORNEIRA DE BÓIA) - FORNECIMENTO E INSTALAÇÃO. AF_06/2021 | UN | 10 | 679.78 | 818.04 | 8180.4 | 0.5236%
13.2 | 89401 | SINAPI | TUBO, PVC, SOLDÁVEL, DE 20MM, INSTALADO EM RAMAL DE DISTRIBUIÇÃO DE ÁGUA - FORNECIMENTO E INSTALAÇÃO. AF_06/2022 | M | 226.4 | 10.31 | 12.4 | 2807.36 | 0.1797%
13.3 | 89402 | SINAPI | TUBO, PVC, SOLDÁVEL, DE 25MM, INSTALADO EM RAMAL DE DISTRIBUIÇÃO DE ÁGUA - FORNECIMENTO E INSTALAÇÃO. AF_06/2022 | M | 217.1 | 11.86 | 14.27 | 3098.01 | 0.1983%
13.4 | 89404 | SINAPI | JOELHO 90 GRAUS, PVC, SOLDÁVEL, DN 20MM, INSTALADO EM RAMAL DE DISTRIBUIÇÃO DE ÁGUA - FORNECIMENTO E INSTALAÇÃO. AF_06/2022 | UN | 50 | 7.16 | 8.61 | 430.5 | 0.02756%
13.5 | 89408 | SINAPI | JOELHO 90 GRAUS, PVC, SOLDÁVEL, DN 25MM, INSTALADO EM RAMAL DE DISTRIBUIÇÃO DE ÁGUA - FORNECIMENTO E INSTALAÇÃO. AF_06/2022 | UN | 120 | 8.54 | 10.27 | 1232.4 | 0.07889%
13.6 | 89438 | SINAPI | TE, PVC, SOLDÁVEL, DN 20MM, INSTALADO EM RAMAL DE DISTRIBUIÇÃO DE ÁGUA - FORNECIMENTO E INSTALAÇÃO. AF_06/2022 | UN | 10 | 9.96 | 11.98 | 119.8 | 0.007668%
13.7 | 89440 | SINAPI | TE, PVC, SOLDÁVEL, DN 25MM, INSTALADO EM RAMAL DE DISTRIBUIÇÃO DE ÁGUA - FORNECIMENTO E INSTALAÇÃO. AF_06/2022 | UN | 60 | 11.84 | 14.24 | 854.4 | 0.05469%
14 |  |  | INSTALAÇÕES SANITARIAS |  | 1 |  | 32193.17 | 32193.17 | 2.061%
14.1 | 89711 | SINAPI | TUBO PVC, SERIE NORMAL, ESGOTO PREDIAL, DN 40 MM, FORNECIDO E INSTALADO EM RAMAL DE DESCARGA OU RAMAL DE ESGOTO SANITÁRIO. AF_08/2022 | M | 185.6 | 21.27 | 25.59 | 4749.5 | 0.304%
14.2 | 89714 | SINAPI | TUBO PVC, SERIE NORMAL, ESGOTO PREDIAL, DN 100 MM, FORNECIDO E INSTALADO EM RAMAL DE DESCARGA OU RAMAL DE ESGOTO SANITÁRIO. AF_08/2022 | M | 56.43 | 37.72 | 45.39 | 2561.35 | 0.164%
14.3 | 89726 | SINAPI | JOELHO 45 GRAUS, PVC, SERIE NORMAL, ESGOTO PREDIAL, DN 40 MM, JUNTA SOLDÁVEL, FORNECIDO E INSTALADO EM RAMAL DE DESCARGA OU RAMAL DE ESGOTO SANITÁRIO. AF_08/2022 | UN | 30 | 10.61 | 12.76 | 382.8 | 0.0245%
14.4 | 89724 | SINAPI | JOELHO 90 GRAUS, PVC, SERIE NORMAL, ESGOTO PREDIAL, DN 40 MM, JUNTA SOLDÁVEL, FORNECIDO E INSTALADO EM RAMAL DE DESCARGA OU RAMAL DE ESGOTO SANITÁRIO. AF_08/2022 | UN | 80 | 10.37 | 12.47 | 997.6 | 0.06386%
14.5 | 89809 | SINAPI | JOELHO 90 GRAUS, PVC, SERIE NORMAL, ESGOTO PREDIAL, DN 100 MM, JUNTA ELÁSTICA, FORNECIDO E INSTALADO EM PRUMADA DE ESGOTO SANITÁRIO OU VENTILAÇÃO. AF_08/2022 | UN | 10 | 28.71 | 34.54 | 345.4 | 0.02211%
14.6 | 98102 | SINAPI | CAIXA DE GORDURA SIMPLES, CIRCULAR, EM CONCRETO PRÉ-MOLDADO, DIÂMETRO INTERNO = 0,4 M, ALTURA INTERNA = 0,4 M. AF_12/2020 | UN | 10 | 200.86 | 241.71 | 2417.1 | 0.1547%
14.7 | PMCJ - 018 | Próprio | CAIXA DE INSPEÇÃO DE ALVENARIA (TIJOLO MACIÇO) 60X60X60CM | UN | 18 | 230.71 | 277.63 | 4997.34 | 0.3199%
14.8 | 98053 | SINAPI | TANQUE SÉPTICO CIRCULAR, EM CONCRETO PRÉ-MOLDADO, DIÂMETRO INTERNO = 1,40 M, ALTURA INTERNA = 2,50 M, VOLUME ÚTIL: 3463,6 L (PARA 13 CONTRIBUINTES). AF_12/2020 | UN | 2 | 3140.61 | 3779.41 | 7558.82 | 0.4838%
14.9 | 98062 | SINAPI | SUMIDOURO CIRCULAR, EM CONCRETO PRÉ-MOLDADO, DIÂMETRO INTERNO = 1,88 M, ALTURA INTERNA = 2,00 M, ÁREA DE INFILTRAÇÃO: 13,1 M² (PARA 5 CONTRIBUINTES). AF_12/2020 | UN | 2 | 3400.06 | 4091.63 | 8183.26 | 0.5238%
15 |  |  | LOUÇAS E METAIS |  | 1 |  | 28992.1 | 28992.1 | 1.856%
15.1 | PMCJ - 1008 | Próprio | PARA PIA DE COZINHA AÇO INOX COM CUBA CENTRAL 1,20X0,60M - FORNECIMENTO E INSTALAÇÃO. AF_01/2020 | UN | 10 | 530.26 | 638.11 | 6381.1 | 0.4085%
15.2 | 86929 | SINAPI | TANQUE DE MÁRMORE SINTÉTICO SUSPENSO, 22L OU EQUIVALENTE, INCLUSO SIFÃO FLEXÍVEL EM PVC, VÁLVULA PLÁSTICA E TORNEIRA DE METAL CROMADO PADRÃO POPULAR - FORNECIMENTO E INSTALAÇÃO. AF_01/2020 | UN | 10 | 413.92 | 498.11 | 4981.1 | 0.3188%
15.3 | 100878 | SINAPI | VASO SANITÁRIO SIFONADO COM CAIXA ACOPLADA, LOUÇA BRANCA - PADRÃO ALTO - FORNECIMENTO E INSTALAÇÃO. AF_01/2020 | UN | 10 | 686.15 | 825.71 | 8257.1 | 0.5285%
15.4 | 86939 | SINAPI | LAVATÓRIO LOUÇA BRANCA COM COLUNA, *44 X 35,5* CM, PADRÃO POPULAR, INCLUSO SIFÃO FLEXÍVEL EM PVC, VÁLVULA E ENGATE FLEXÍVEL 30CM EM PLÁSTICO E COM TORNEIRA CROMADA PADRÃO POPULAR - FORNECIMENTO E INSTALAÇÃO. AF_01/2020 | UN | 10 | 444.58 | 535 | 5350 | 0.3425%
15.5 | 100860 | SINAPI | CHUVEIRO ELÉTRICO COMUM CORPO PLÁSTICO, TIPO DUCHA - FORNECIMENTO E INSTALAÇÃO. AF_01/2020 | UN | 10 | 114.82 | 138.17 | 1381.7 | 0.08844%
15.6 | 86916 | SINAPI | TORNEIRA PLÁSTICA 3/4" PARA TANQUE - FORNECIMENTO E INSTALAÇÃO. AF_01/2020 | UN | 10 | 30.02 | 36.12 | 361.2 | 0.02312%
15.7 | PMCJ - 1025 | Próprio | Ref.: SBC (190037) - ARMARIO DE BANHEIRO DE SOBREPOR COM ESPELHO 35X30 | UN | 10 | 189.46 | 227.99 | 2279.9 | 0.1459%
16 |  |  | PAISAGISMO |  | 1 |  | 8423.57 | 8423.57 | 0.5392%
16.1 | 103946 | SINAPI | PLANTIO DE GRAMA ESMERALDA OU SÃO CARLOS OU CURITIBANA, EM PLACAS. AF_07/2024 | m² | 358.45 | 19.53 | 23.5 | 8423.57 | 0.5392%
17 |  |  | SERVIÇOS FINAIS |  | 1 |  | 1802.25 | 1802.25 | 0.1154%
17.1 | PMCJ - 038 | Próprio | LIMPEZA FINAL DA OBRA | m² | 506.25 | 2.96 | 3.56 | 1802.25 | 0.1154%
[5 empty] | Total sem BDI |  | 1298343.2
[5 empty] | Total do BDI |  | 263895.57
[5 empty] | Total Geral |  | 1562238.77
_______________________________________________________________ Eduardo Rampanelli Tosetto Engenheiro Civil CREA 1220503037
_______________________________________________________________ Irineu Marcos Parmeggiani Prefeito Municipal de Campos de Júlio - MT