## Orçamento Sintético
|  |  | Obra | Bancos |  | B.D.I. |  | Encargos Sociais
|  |  | AMPLIAÇÃO BARRACÃO DE OBRAS | SINAPI - 09/2025 - Mato Grosso |  | 22,47% |  | Desonerado: embutido nos preços unitário dos insumos de mão de obra, de acordo com as bases.
Orçamento Sintético
Item | Código | Banco | Descrição | Und | Quant. | Valor Unit | Valor Unit com BDI | Total | Peso (%)
1 |  |  | SERVIÇOS INICIAIS |  | 1 |  | 1421.22 | 1421.22 | 0.2313%
1.1 | 103689 | SINAPI | FORNECIMENTO E INSTALAÇÃO DE PLACA DE OBRA COM CHAPA GALVANIZADA E ESTRUTURA DE MADEIRA. AF_03/2022_PS | m² | 2.5 | 464.19 | 568.49 | 1421.22 | 0.2313%
2 |  |  | ADMINISTRAÇÃO LOCAL |  | 1 |  | 13911.61 | 13911.61 | 2.264%
2.1 | PMCJ - 624 | Próprio | ADMINISTRAÇÃO LOCAL DE OBRA | UN | 1 | 11359.2 | 13911.61 | 13911.61 | 2.264%
3 |  |  | MOVIMENTO DE TERRA |  | 1 |  | 26565.59 | 26565.59 | 4.324%
3.1 | 97084 | SINAPI | COMPACTAÇÃO MECÂNICA DE SOLO PARA EXECUÇÃO DE RADIER, PISO DE CONCRETO OU LAJE SOBRE SOLO, COM COMPACTADOR DE SOLOS TIPO PLACA VIBRATÓRIA. AF_09/2021 | m² | 554.95 | 0.69 | 0.84 | 466.15 | 0.07587%
3.2 | 100575 | SINAPI | REGULARIZAÇÃO DE SUPERFÍCIES COM MOTONIVELADORA. AF_09/2024 | m² | 554.39 | 0.54 | 0.66 | 365.89 | 0.05955%
3.3 | 95577 | SINAPI | MONTAGEM DE ARMADURA DE ESTACAS AF_09/2021_PS | KG | 508.29 | 10.92 | 13.37 | 6795.83 | 1.106%
3.4 | PMCJ-INFRAEST-C99 | Próprio | CONCRETAGEM DE BLOCOS DE COROAMENTO, ESTACAS E VIGAS BALDRAME, FCK 25 MPA, COM USO DE JERICA  LANÇAMENTO, ADENSAMENTO E ACABAMENTO | m³ | 17.29 | 809.46 | 991.34 | 17140.26 | 2.79%
3.5 | 93358 | SINAPI | ESCAVAÇÃO MANUAL DE VALA. AF_09/2024 | m³ | 17.29 | 84.89 | 103.96 | 1797.46 | 0.2926%
4 |  |  | ESTRUTURA |  | 1 |  | 338673.73 | 338673.73 | 55.12%
4.1 |  |  | ARCO |  | 1 |  | 35693.1 | 35693.1 | 5.809%
4.1.1 | 100773 | SINAPI | ESTRUTURA TRELIÇADA DE COBERTURA, TIPO ARCO, COM LIGAÇÕES SOLDADAS, INCLUSOS PERFIS METÁLICOS, CHAPAS METÁLICAS, MÃO DE OBRA E TRANSPORTE COM GUINDASTE - FORNECIMENTO E INSTALAÇÃO. AF_01/2020_PSA | KG | 1561.26 | 18.65 | 22.84 | 35659.17 | 5.804%
4.1.2 | 104466 | SINAPI | COMPOSIÇÃO PARAMÉTRICA PARA FORNECIMENTO E MONTAGEM DE ESTRUTURA METÁLICA PARA ESTRUTURA PRINCIPAL DE EDIFICAÇÕES (PILARES, VIGAS E CONTRAVENTAMENTO). AF_11/2022 | KG | 1 | 27.71 | 33.93 | 33.93 | 0.005522%
4.2 |  |  | p1 |  | 1 |  | 8017.97 | 8017.97 | 1.305%
4.2.1 | PMCJ - 1028 | Próprio | PILAR DE AÇO TRELIÇADO CONFORME PROJETO ESTRUTURAL - NÃO INCLUSO PINTURA | KG | 630.84 | 10.38 | 12.71 | 8017.97 | 1.305%
4.3 |  |  | P2 |  | 1 |  | 4257.21 | 4257.21 | 0.6929%
4.3.1 | PMCJ - 1028 | Próprio | PILAR DE AÇO TRELIÇADO CONFORME PROJETO ESTRUTURAL - NÃO INCLUSO PINTURA | KG | 334.95 | 10.38 | 12.71 | 4257.21 | 0.6929%
4.4 |  |  | P3 |  | 1 |  | 2273.81 | 2273.81 | 0.3701%
4.4.1 | PMCJ - 1028 | Próprio | PILAR DE AÇO TRELIÇADO CONFORME PROJETO ESTRUTURAL - NÃO INCLUSO PINTURA | KG | 178.9 | 10.38 | 12.71 | 2273.81 | 0.3701%
4.5 |  |  | V2 |  | 1 |  | 7381.3 | 7381.3 | 1.201%
4.5.1 | EE-COB-C20 | Próprio | VIGA EM AÇO TRELIÇADO CONFORME PROJETO ESTRUTURAL - NÃO INCLUSO PINTURA | KG | 498.4 | 12.1 | 14.81 | 7381.3 | 1.201%
4.6 |  |  | TERÇAS |  | 1 |  | 281050.34 | 281050.34 | 45.74%
4.6.1 | 104314 | SINAPI | TRAMA DE AÇO COMPOSTA POR TERÇAS PARA TELHADOS DE ATÉ 2 ÁGUAS PARA TELHA ONDULADA DE FIBROCIMENTO, METÁLICA, PLÁSTICA OU TERMOACÚSTICA, INCLUSO TRANSPORTE VERTICAL (EM KG). AF_07/2019 | KG | 21437.86 | 10.71 | 13.11 | 281050.34 | 45.74%
5 |  |  | VEDAÇÕES |  | 1 |  | 59540.04 | 59540.04 | 9.691%
5.1 | 75381/001 | SINAPI | COBERTURA COM TELHA DE CHAPA DE AÇO ZINCADO, ONDULADA, ESPESSURA DE 0,5MM | m² | 656.69 | 64.62 | 79.14 | 51970.44 | 8.459%
5.2 | 103322 | SINAPI | ALVENARIA DE VEDAÇÃO DE BLOCOS CERÂMICOS FURADOS NA VERTICAL DE 9X19X39 CM (ESPESSURA 9 CM) E ARGAMASSA DE ASSENTAMENTO COM PREPARO EM BETONEIRA. AF_12/2021 | m² | 48 | 65.08 | 79.7 | 3825.6 | 0.6226%
5.3 | 90408 | SINAPI | MASSA ÚNICA, EM ARGAMASSA TRAÇO 1:2:8, PREPARO MECÂNICO, APLICADA MANUALMENTE EM TETO, E = 10MM, COM TALISCAS. AF_03/2024 | m² | 96 | 31.85 | 39 | 3744 | 0.6094%
6 |  |  | INSTALAÇÕES ELÉTRICAS |  | 1 |  | 21742.41 | 21742.41 | 3.539%
6.1 |  |  | CABOS |  | 1 |  | 14572.15 | 14572.15 | 2.372%
6.1.1 | 91926 | SINAPI | CABO DE COBRE FLEXÍVEL ISOLADO, 2,5 MM², ANTI-CHAMA 450/750 V, PARA CIRCUITOS TERMINAIS - FORNECIMENTO E INSTALAÇÃO. AF_03/2023 | M | 631.25 | 4.67 | 5.71 | 3604.43 | 0.5867%
6.1.2 | 91935 | SINAPI | CABO DE COBRE FLEXÍVEL ISOLADO, 16 MM², ANTI-CHAMA 0,6/1,0 KV, PARA CIRCUITOS TERMINAIS - FORNECIMENTO E INSTALAÇÃO. AF_03/2023 | M | 322.58 | 27.77 | 34 | 10967.72 | 1.785%
6.2 |  |  | DISJUNTORES |  | 1 |  | 821.56 | 821.56 | 0.1337%
6.2.1 | 93654 | SINAPI | DISJUNTOR MONOPOLAR TIPO DIN, CORRENTE NOMINAL DE 16A - FORNECIMENTO E INSTALAÇÃO. AF_07/2025 | UN | 1 | 12.34 | 15.11 | 15.11 | 0.002459%
6.2.2 | 93661 | SINAPI | DISJUNTOR BIPOLAR TIPO DIN, CORRENTE NOMINAL DE 16A - FORNECIMENTO E INSTALAÇÃO. AF_07/2025 | UN | 3 | 59.26 | 72.57 | 217.71 | 0.03543%
6.2.3 | 93671 | SINAPI | DISJUNTOR TRIPOLAR TIPO DIN, CORRENTE NOMINAL DE 32A - FORNECIMENTO E INSTALAÇÃO. AF_07/2025 | UN | 2 | 84.33 | 103.27 | 206.54 | 0.03362%
6.2.4 | 106027 | SINAPI | DISPOSITIVO DPS 20KA-175V OU 275V - FORNECIMENTO E INSTALAÇÃO. AF_07/2025 | UN | 4 | 78.02 | 95.55 | 382.2 | 0.06221%
6.3 |  |  | ELETRODUTOS |  | 1 |  | 3939.87 | 3939.87 | 0.6412%
6.3.1 | 95726 | SINAPI | ELETRODUTO RÍGIDO SOLDÁVEL, PVC, DN 20 MM (1/2"), APARENTE - FORNECIMENTO E INSTALAÇÃO. AF_10/2022 | M | 89.72 | 15.8 | 19.35 | 1736.08 | 0.2826%
6.3.2 | 95728 | SINAPI | ELETRODUTO RÍGIDO SOLDÁVEL, PVC, DN 32 MM (1"), APARENTE - FORNECIMENTO E INSTALAÇÃO. AF_10/2022 | M | 33.2 | 25.14 | 30.78 | 1021.89 | 0.1663%
6.3.3 | 104409 | SINAPI | ELETRODUTO RIGIDO, EM ACO ZINCADO OU GALVANIZADO, TIPO PESADO, DN=1 1/2", APARENTE - FORNECIMENTO E INSTALAÇÃO. AF_10/2022 | M | 16.63 | 26.98 | 33.04 | 549.45 | 0.08943%
6.3.4 | 97667 | SINAPI | ELETRODUTO FLEXÍVEL CORRUGADO, PEAD, DN 50 (1 1/2"), PARA REDE ENTERRADA DE DISTRIBUIÇÃO DE ENERGIA ELÉTRICA - FORNECIMENTO E INSTALAÇÃO. AF_12/2021 | M | 65 | 7.95 | 9.73 | 632.45 | 0.1029%
6.4 |  |  | ILUMINAÇÃO, INTERRUPTORES E TOMADAS |  | 1 |  | 1200.72 | 1200.72 | 0.1954%
6.4.1 | EE-COB-C19 | Próprio | Ref. SINAPI (105920) - LUMINÁRIA REFLETOR LED, 100 W, 220V - FORNECIMENTO E INSTALAÇÃO. AF_02/2025 | UN | 20 | 37.32 | 45.7 | 914 | 0.1488%
6.4.2 | 92005 | SINAPI | TOMADA MÉDIA DE EMBUTIR (2 MÓDULOS), 2P+T 20 A, INCLUINDO SUPORTE E PLACA - FORNECIMENTO E INSTALAÇÃO. AF_03/2023 | UN | 4 | 58.53 | 71.68 | 286.72 | 0.04667%
6.5 |  |  | QUADROS |  | 1 |  | 538.99 | 538.99 | 0.08773%
6.5.1 | 101875 | SINAPI | QUADRO DE DISTRIBUIÇÃO DE ENERGIA EM CHAPA DE AÇO GALVANIZADO, DE EMBUTIR, COM BARRAMENTO TRIFÁSICO, PARA 12 DISJUNTORES DIN 100A - FORNECIMENTO E INSTALAÇÃO. AF_07/2025 | UN | 1 | 440.1 | 538.99 | 538.99 | 0.08773%
6.6 |  |  | ACESSÓRIOS |  | 1 |  | 669.12 | 669.12 | 0.1089%
6.6.1 | 98111 | SINAPI | CAIXA DE INSPEÇÃO PARA ATERRAMENTO, CIRCULAR, EM POLIETILENO, DIÂMETRO INTERNO = 0,3 M. AF_12/2020 | UN | 3 | 58.39 | 71.51 | 214.53 | 0.03492%
6.6.2 | 96986 | SINAPI | HASTE DE ATERRAMENTO, DIÂMETRO 3/4", COM 3 METROS - FORNECIMENTO E INSTALAÇÃO. AF_08/2023 | UN | 3 | 105.41 | 129.09 | 387.27 | 0.06303%
6.6.3 | 104749 | SINAPI | CONECTOR GRAMPO METÁLICO TIPO OLHAL, PARA SPDA, PARA HASTE DE ATERRAMENTO DE 3/4' | UN | 3 | 18.33 | 22.44 | 67.32 | 0.01096%
7 |  |  | INSTALAÇÃO HIDRÁULICA |  | 1 |  | 505.68 | 505.68 | 0.0823%
7.1 | 89446 | SINAPI | TUBO, PVC, SOLDÁVEL, DE 25MM, INSTALADO EM PRUMADA DE ÁGUA - FORNECIMENTO E INSTALAÇÃO. AF_06/2022 | M | 32.48 | 5.19 | 6.35 | 206.24 | 0.03357%
7.2 | 89481 | SINAPI | JOELHO 90 GRAUS, PVC, SOLDÁVEL, DN 25MM, INSTALADO EM PRUMADA DE ÁGUA - FORNECIMENTO E INSTALAÇÃO. AF_06/2022 | UN | 4 | 5.52 | 6.76 | 27.04 | 0.004401%
7.3 | 89617 | SINAPI | TE, PVC, SOLDÁVEL, DN 25MM, INSTALADO EM PRUMADA DE ÁGUA - FORNECIMENTO E INSTALAÇÃO. AF_06/2022 | UN | 3 | 7.82 | 9.57 | 28.71 | 0.004673%
7.4 | 86913 | SINAPI | TORNEIRA CROMADA 1/2" OU 3/4" PARA TANQUE, PADRÃO POPULAR - FORNECIMENTO E INSTALAÇÃO. AF_01/2020 | UN | 3 | 66.33 | 81.23 | 243.69 | 0.03966%
8 |  |  | SERVIÇOS FINAIS |  | 1 |  | 2033.18 | 2033.18 | 0.3309%
8.1 | PMCJ - 038 | Próprio | LIMPEZA FINAL DA OBRA | m² | 554 | 3 | 3.67 | 2033.18 | 0.3309%
9 |  |  | LAVADOR |  | 1 |  | 150014.13 | 150014.13 | 24.42%
9.1 |  |  | ESTRUTURA |  | 1 |  | 150014.13 | 150014.13 | 24.42%
9.1.1 | 104466 | SINAPI | COMPOSIÇÃO PARAMÉTRICA PARA FORNECIMENTO E MONTAGEM DE ESTRUTURA METÁLICA PARA ESTRUTURA PRINCIPAL DE EDIFICAÇÕES (PILARES, VIGAS E CONTRAVENTAMENTO). AF_11/2022 | KG | 3703.36 | 27.71 | 33.93 | 125655 | 20.45%
9.1.2 | 104314 | SINAPI | TRAMA DE AÇO COMPOSTA POR TERÇAS PARA TELHADOS DE ATÉ 2 ÁGUAS PARA TELHA ONDULADA DE FIBROCIMENTO, METÁLICA, PLÁSTICA OU TERMOACÚSTICA, INCLUSO TRANSPORTE VERTICAL (EM KG). AF_07/2019 | KG | 685 | 10.71 | 13.11 | 8980.35 | 1.462%
9.1.3 | 94213 | SINAPI | TELHAMENTO COM TELHA DE AÇO/ALUMÍNIO E = 0,5 MM, COM ATÉ 2 ÁGUAS, INCLUSO IÇAMENTO. AF_07/2019 | m² | 162 | 65.32 | 79.99 | 12958.38 | 2.109%
9.1.4 | PMCJ1046 | Próprio | Ref.: SINAPI (100896) - ESTACA ESCAVADA MECANICAMENTE, SEM FLUIDO ESTABILIZANTE, COM 30CM DE DIÂMETRO, CONCRETO LANÇADO POR CAMINHÃO BETONEIRA (EXCLUSIVE MOBILIZAÇÃO E DESMOBILIZAÇÃO). AF_01/2020 | M | 20 | 98.82 | 121.02 | 2420.4 | 0.3939%
[5 empty] | Total sem BDI |  | 501840.96
[5 empty] | Total do BDI |  | 112566.63
[5 empty] | Total Geral |  | 614407.59
_______________________________________________________________ Felipe Ribeiro Justo Engenheiro Civil