## Planilha1
ARCO |  |  |  | V2 |  |  |  | TELHAS
PEÇA | COMPR. | KG/M | TOTAL | PEÇA | COMPR. | KG/M | TOTAL | PEÇA | AREA |  | TOTAL
BANZO SUP 100x40x3,35 | 26.28 | 4.4 | 115.632 | BANZO SUP | 11 | 6.23 | 68.53 | Cobertura | 525.6 |  | 0
BANZO INF 100x50x3,35 | 25.35 | 4.4 | 111.54 | BANZO INF | 11 | 6.23 | 68.53 | oitão | 131.09 |  | 0
DIAG 92x30x2,66 | 33.48 | 2.93 | 98.0964 | DIAG | 16.2 | 4.2 | 68.04 |  |  |  | 0
Montante 92x30x2,66 | 22.2 | 2.93 | 65.046 | MONT | 10.5 | 4.2 | 44.1 |  | 656.69 |  | 0
TOTAL |  |  | 390.3144 | TOTAL |  |  | 249.2 | TOTAL |  |  | 0
|  |  | 1561.2576 |  |  |  | 498.4
P1 |  |  |  | 4 TIRANTES |  |  |  | Alvenaria
PEÇA | COMPR. | KG/M | TOTAL | PEÇA | COMPR. | KG/M | TOTAL | PEÇA | AREA |  | TOTAL
BANZO SUP 150x50x3,35 | 5 | 6.23 | 31.15 | 1/2" | 96 | 1 | 96 | Alv oitão | 48
BANZO INF 150x50x3,35 | 5 | 6.23 | 31.15
DIAG 2xU68x30 2.25 | 8.1 | 4.2 | 34.02
MONT 2xU68x30 2.25 | 2.1 | 4.2 | 8.82
TOTAL |  |  | 105.14 | TOTAL |  |  | 96
630.84
P2 |  |  |  | CONTRAVENTAMENTO |  |  |  | FUNDAÇÕES
PEÇA | COMPR. | KG/M | TOTAL | PEÇA | COMPR. | KG/M | TOTAL | PEÇA | COMPR. | AREA | TOTAL
BANZO SUP | 8.25 | 6.23 | 51.3975 | 1/2" | 162.8 | 1 | 162.8 | estaca 50 | 36 | 0.19635 | 7.0686
BANZO INF | 8.25 | 6.23 | 51.3975 |  |  |  | 0 | estaca 40 | 24 | 0.12566 | 3.0159
DIAG | 12.6 | 4.2 | 52.92 |  |  |  | 0 | bloco uma est | 0.576 | m³ | 0.576
MONT | 2.8 | 4.2 | 11.76 |  |  |  | 0 | bloco duas | 2.97 |  | 2.97
TOTAL |  |  | 167.475 | TOTAL |  |  | 162.8 | TOTAL |  |  | 13.6305
334.95
P3 |  |  |  | TERÇAS
PEÇA | COMPR. | KG/M | TOTAL | PEÇA | COMPR. | KG/M | TOTAL
BANZO SUP | 9.1 | 6.23 | 56.693 | cobertura | 4218 | 5.03 | 21216.54
BANZO INF | 9.1 | 6.23 | 56.693 | oitão | 44 | 5.03 | 221.32
DIAG | 13.5 | 4.2 | 56.7 |  |  |  | 0 | 96
MONT | 2.1 | 4.2 | 8.82 |  |  |  | 0
TOTAL |  |  | 178.906 | TOTAL |  |  | 21437.86